## horari
Any | dia | Hora | temp (ºC) | humitat (%) | VPD (Kpa) | radiació (W m-2) | vel vent max (m s-1) | pluja (L m-2)
2022 | 1 | 0 | 1.182 | 85 | 0.10808 | 0 | 1.8 | 0
2022 | 1 | 100 | 1.083 | 88 | 0.08594 | 0 | 1.8 | 0
2022 | 1 | 200 | 0.588 | 89 | 0.076437 | 0 | 1.8 | 0
2022 | 1 | 300 | 0.291 | 91 | 0.061418 | 0 | 1.8 | 0
2022 | 1 | 400 | 0.192 | 91 | 0.061048 | 0 | 1.4 | 0
2022 | 1 | 500 | 0.093 | 91 | 0.060681 | 0 | 2.2 | 0
2022 | 1 | 600 | -0.303 | 91 | 0.059234 | 0 | 2.2 | 0
2022 | 1 | 700 | -0.204 | 90 | 0.066214 | 0 | 1.8 | 0
2022 | 1 | 800 | 1.776 | 87 | 0.097119 | 53 | 2.9 | 0
2022 | 1 | 900 | 11.181 | 51 | 0.64942 | 259 | 7.6 | 0
2022 | 1 | 1000 | 16.626 | 35 | 1.2006 | 380 | 14.4 | 0
2022 | 1 | 1100 | 18.111 | 30 | 1.4154 | 453 | 15.5 | 0
2022 | 1 | 1200 | 18.804 | 29 | 1.4976 | 470 | 16.2 | 0
2022 | 1 | 1300 | 19.398 | 24 | 1.6621 | 430 | 17.3 | 0
2022 | 1 | 1400 | 19.2 | 24 | 1.6422 | 333 | 15.8 | 0
2022 | 1 | 1500 | 18.012 | 26 | 1.4873 | 149 | 13.3 | 0
2022 | 1 | 1600 | 15.141 | 32 | 1.1473 | 12 | 11.9 | 0
2022 | 1 | 1700 | 11.874 | 37 | 0.871 | 0 | 4.3 | 0
2022 | 1 | 1800 | 7.32 | 51 | 0.51324 | 0 | 3.2 | 0
2022 | 1 | 1900 | 4.845 | 61 | 0.35129 | 0 | 2.5 | 0
2022 | 1 | 2000 | 3.855 | 68 | 0.27136 | 0 | 2.9 | 0
2022 | 1 | 2100 | 2.766 | 76 | 0.19045 | 0 | 3.2 | 0
2022 | 1 | 2200 | 1.875 | 80 | 0.15032 | 0 | 2.2 | 0
2022 | 1 | 2300 | 1.578 | 83 | 0.12548 | 0 | 2.5 | 0
2022 | 2 | 0 | 1.974 | 82 | 0.13611 | 0 | 4.3 | 0
2022 | 2 | 100 | 1.38 | 88 | 0.08751 | 0 | 1.4 | 0
2022 | 2 | 200 | 1.38 | 89 | 0.080218 | 0 | 2.2 | 0
2022 | 2 | 300 | 0.885 | 91 | 0.063682 | 0 | 2.2 | 0
2022 | 2 | 400 | 0.489 | 94 | 0.041442 | 0 | 2.2 | 0
2022 | 2 | 500 | 0.885 | 94 | 0.042455 | 0 | 2.9 | 0
2022 | 2 | 600 | 0.786 | 94 | 0.042199 | 0 | 2.2 | 0
2022 | 2 | 700 | 0.786 | 94 | 0.042199 | 3 | 2.5 | 0
2022 | 2 | 800 | 2.964 | 93 | 0.056222 | 75 | 2.2 | 0
2022 | 2 | 900 | 11.082 | 59 | 0.54012 | 222 | 7.9 | 0
2022 | 2 | 1000 | 17.814 | 30 | 1.39 | 356 | 17.6 | 0
2022 | 2 | 1100 | 18.507 | 28 | 1.4914 | 454 | 15.5 | 0
2022 | 2 | 1200 | 18.705 | 29 | 1.4886 | 444 | 14.8 | 0
2022 | 2 | 1300 | 18.903 | 28 | 1.5278 | 394 | 13.7 | 0
2022 | 2 | 1400 | 18.606 | 29 | 1.4796 | 337 | 15.8 | 0
2022 | 2 | 1500 | 17.022 | 33 | 1.2677 | 154 | 11.9 | 0
2022 | 2 | 1600 | 14.943 | 37 | 1.0502 | 19 | 10.1 | 0
2022 | 2 | 1700 | 10.29 | 51 | 0.61509 | 0 | 3.6 | 0
2022 | 2 | 1800 | 8.805 | 59 | 0.47013 | 0 | 4.3 | 0
2022 | 2 | 1900 | 7.023 | 69 | 0.31888 | 0 | 4.3 | 0
2022 | 2 | 2000 | 5.142 | 73 | 0.24765 | 0 | 1.4 | 0
2022 | 2 | 2100 | 3.657 | 81 | 0.15919 | 0 | 3.2 | 0
2022 | 2 | 2200 | 4.647 | 77 | 0.20469 | 0 | 4.3 | 0
2022 | 2 | 2300 | 4.35 | 80 | 0.1748 | 0 | 4.7 | 0
2022 | 3 | 0 | 3.063 | 87 | 0.10504 | 0 | 2.2 | 0
2022 | 3 | 100 | 2.667 | 92 | 0.063101 | 0 | 2.9 | 0
2022 | 3 | 200 | 2.37 | 94 | 0.046477 | 0 | 2.2 | 0
2022 | 3 | 300 | 1.677 | 97 | 0.022277 | 0 | 1.8 | 0
2022 | 3 | 400 | 1.38 | 99 | 0.0072925 | 0 | 2.9 | 0
2022 | 3 | 500 | 0.885 | 99 | 0.0070758 | 0 | 2.5 | 0
2022 | 3 | 600 | 0.885 | 100 | 0 | 0 | 2.5 | 0
2022 | 3 | 700 | 1.38 | 100 | 0 | 3 | 2.5 | 0
2022 | 3 | 800 | 2.667 | 100 | 0 | 54 | 2.2 | 0
2022 | 3 | 900 | 10.092 | 86 | 0.17363 | 226 | 4.3 | 0
2022 | 3 | 1000 | 14.943 | 63 | 0.61676 | 357 | 10.1 | 0
2022 | 3 | 1100 | 16.131 | 57 | 0.77061 | 462 | 12.2 | 0
2022 | 3 | 1200 | 15.834 | 54 | 0.80958 | 466 | 16.9 | 0
2022 | 3 | 1300 | 16.131 | 54 | 0.82437 | 416 | 16.9 | 0
2022 | 3 | 1400 | 15.735 | 56 | 0.76973 | 300 | 17.3 | 0
2022 | 3 | 1500 | 14.745 | 57 | 0.70818 | 156 | 13.7 | 0
2022 | 3 | 1600 | 11.676 | 70 | 0.40978 | 14 | 4.7 | 0
2022 | 3 | 1700 | 8.013 | 85 | 0.16389 | 0 | 2.2 | 0
2022 | 3 | 1800 | 8.409 | 86 | 0.1567 | 0 | 11.5 | 0
2022 | 3 | 1900 | 11.577 | 73 | 0.36659 | 0 | 15.1 | 0
2022 | 3 | 2000 | 10.587 | 75 | 0.31956 | 0 | 7.6 | 0
2022 | 3 | 2100 | 9.894 | 79 | 0.25732 | 0 | 6.8 | 0
2022 | 3 | 2200 | 8.805 | 84 | 0.18346 | 0 | 5 | 0
2022 | 3 | 2300 | 6.726 | 92 | 0.080814 | 0 | 2.9 | 0
2022 | 4 | 0 | 7.617 | 88 | 0.12799 | 0 | 6.5 | 0
2022 | 4 | 100 | 8.409 | 82 | 0.20148 | 0 | 5 | 0
2022 | 4 | 200 | 9.102 | 77 | 0.26855 | 0 | 6.1 | 0
2022 | 4 | 300 | 9.201 | 74 | 0.30541 | 0 | 7.9 | 0
2022 | 4 | 400 | 9.597 | 72 | 0.33694 | 0 | 6.1 | 0
2022 | 4 | 500 | 10.785 | 68 | 0.414 | 0 | 11.9 | 0
2022 | 4 | 600 | 11.676 | 65 | 0.47808 | 0 | 18 | 0
2022 | 4 | 700 | 9.795 | 73 | 0.32885 | 0 | 9.7 | 0
2022 | 4 | 800 | 11.577 | 65 | 0.47521 | 71 | 18.7 | 0
2022 | 4 | 900 | 14.151 | 53 | 0.74653 | 319 | 21.6 | 0
2022 | 4 | 1000 | 14.349 | 48 | 0.83598 | 298 | 18.4 | 0
2022 | 4 | 1100 | 15.141 | 42 | 0.97856 | 329 | 17.3 | 0
2022 | 4 | 1200 | 17.022 | 32 | 1.2867 | 457 | 24.5 | 0
2022 | 4 | 1300 | 17.22 | 31 | 1.3214 | 413 | 21.2 | 0
2022 | 4 | 1400 | 16.329 | 33 | 1.2153 | 182 | 14.4 | 0
2022 | 4 | 1500 | 15.636 | 36 | 1.1129 | 102 | 11.9 | 0
2022 | 4 | 1600 | 12.171 | 50 | 0.70389 | 14 | 4.3 | 0
2022 | 4 | 1700 | 9.102 | 65 | 0.40866 | 0 | 3.6 | 0
2022 | 4 | 1800 | 7.617 | 71 | 0.3093 | 0 | 3.6 | 0
2022 | 4 | 1900 | 7.419 | 71 | 0.30559 | 0 | 2.9 | 0
2022 | 4 | 2000 | 6.627 | 79 | 0.21086 | 0 | 4 | 0
2022 | 4 | 2100 | 6.825 | 80 | 0.20326 | 0 | 12.6 | 0
2022 | 4 | 2200 | 7.419 | 90 | 0.10538 | 0 | 18 | 0
2022 | 4 | 2300 | 6.33 | 100 | 1.1102e-16 | 0 | 19.1 | 0
2022 | 5 | 0 | 5.043 | 100 | 0 | 0 | 20.2 | 0
2022 | 5 | 100 | 4.647 | 100 | 0 | 0 | 22.7 | 0.2
2022 | 5 | 200 | 4.746 | 100 | 0 | 0 | 27.7 | 4.5
2022 | 5 | 300 | 4.449 | 100 | 1.1102e-16 | 0 | 26.6 | 5.1
2022 | 5 | 400 | 3.954 | 100 | -1.1102e-16 | 0 | 29.9 | 2
2022 | 5 | 500 | 3.657 | 100 | 0 | 0 | 33.8 | 0
2022 | 5 | 600 | 3.063 | 95 | 0.040402 | 0 | 30.6 | 0
2022 | 5 | 700 | 2.568 | 94 | 0.047041 | 1 | 31.7 | 0
2022 | 5 | 800 | 2.172 | 95 | 0.038266 | 28 | 28.1 | 0
2022 | 5 | 900 | 2.469 | 96 | 0.031172 | 146 | 31 | 0
2022 | 5 | 1000 | 2.964 | 92 | 0.064254 | 137 | 30.2 | 0
2022 | 5 | 1100 | 5.241 | 81 | 0.17532 | 475 | 39.2 | 0
2022 | 5 | 1200 | 5.241 | 79 | 0.19378 | 374 | 30.6 | 0
2022 | 5 | 1300 | 5.835 | 76 | 0.22963 | 398 | 28.4 | 0
2022 | 5 | 1400 | 5.142 | 77 | 0.21096 | 216 | 29.2 | 0
2022 | 5 | 1500 | 4.449 | 77 | 0.20223 | 98 | 26.6 | 0
2022 | 5 | 1600 | 3.954 | 78 | 0.18769 | 21 | 29.9 | 0
2022 | 5 | 1700 | 3.261 | 82 | 0.14721 | 0 | 24.8 | 0
2022 | 5 | 1800 | 2.667 | 79 | 0.16564 | 0 | 24.5 | 0
2022 | 5 | 1900 | 1.875 | 83 | 0.12777 | 0 | 13.7 | 0
2022 | 5 | 2000 | 1.281 | 86 | 0.10148 | 0 | 12.6 | 0
2022 | 5 | 2100 | 0.984 | 89 | 0.078305 | 0 | 13.7 | 0
2022 | 5 | 2200 | -0.105 | 93 | 0.04663 | 0 | 6.1 | 0
2022 | 5 | 2300 | -0.204 | 93 | 0.046349 | 0 | 8.6 | 0
2022 | 6 | 0 | -0.303 | 91 | 0.059234 | 0 | 9 | 0
2022 | 6 | 100 | -0.897 | 92 | 0.05078 | 0 | 7.6 | 0
2022 | 6 | 200 | -0.897 | 91 | 0.057127 | 0 | 11.5 | 0
2022 | 6 | 300 | -1.689 | 95 | 0.030242 | 0 | 9.7 | 0
2022 | 6 | 400 | -2.58 | 96 | 0.022914 | 0 | 7.2 | 0
2022 | 6 | 500 | -2.382 | 93 | 0.040587 | 0 | 9 | 0
2022 | 6 | 600 | -2.679 | 96 | 0.022777 | 0 | 8.6 | 0
2022 | 6 | 700 | -2.976 | 97 | 0.016776 | 0 | 8.6 | 0
2022 | 6 | 800 | -2.085 | 93 | 0.041329 | 98 | 9.4 | 0
2022 | 6 | 900 | -0.402 | 82 | 0.11775 | 265 | 15.5 | 0
2022 | 6 | 1000 | 1.281 | 71 | 0.21021 | 402 | 18.7 | 0
2022 | 6 | 1100 | 2.667 | 61 | 0.30762 | 470 | 19.8 | 0
2022 | 6 | 1200 | 3.162 | 60 | 0.32517 | 490 | 22.3 | 0
2022 | 6 | 1300 | 3.558 | 59 | 0.34144 | 450 | 24.5 | 0
2022 | 6 | 1400 | 3.855 | 57 | 0.36464 | 364 | 23 | 0
2022 | 6 | 1500 | 3.657 | 57 | 0.36027 | 196 | 22 | 0
2022 | 6 | 1600 | 2.073 | 63 | 0.28147 | 13 | 18 | 0
2022 | 6 | 1700 | 0.687 | 72 | 0.19575 | 0 | 12.2 | 0
2022 | 6 | 1800 | 0.39 | 72 | 0.19223 | 0 | 12.6 | 0
2022 | 6 | 1900 | 0.192 | 74 | 0.17636 | 0 | 14 | 0
2022 | 6 | 2000 | -0.006 | 74 | 0.17425 | 0 | 10.4 | 0
2022 | 6 | 2100 | -0.204 | 75 | 0.16553 | 0 | 9 | 0
2022 | 6 | 2200 | -0.699 | 79 | 0.13492 | 0 | 6.8 | 0
2022 | 6 | 2300 | -1.293 | 86 | 0.086745 | 0 | 9.4 | 0
2022 | 7 | 0 | -2.58 | 92 | 0.045829 | 0 | 4.3 | 0
2022 | 7 | 100 | -0.699 | 85 | 0.096368 | 0 | 6.5 | 0
2022 | 7 | 200 | -3.075 | 95 | 0.027792 | 0 | 4.7 | 0
2022 | 7 | 300 | -1.59 | 87 | 0.079104 | 0 | 6.1 | 0
2022 | 7 | 400 | -0.303 | 77 | 0.15137 | 0 | 7.6 | 0
2022 | 7 | 500 | -0.798 | 84 | 0.10217 | 0 | 6.8 | 0
2022 | 7 | 600 | -2.184 | 89 | 0.064554 | 0 | 5.4 | 0
2022 | 7 | 700 | -3.669 | 92 | 0.042886 | 0 | 4.7 | 0
2022 | 7 | 800 | -0.501 | 82 | 0.11705 | 84 | 9.7 | 0
2022 | 7 | 900 | 2.865 | 66 | 0.27144 | 260 | 12.2 | 0
2022 | 7 | 1000 | 4.053 | 65 | 0.3004 | 380 | 18 | 0
2022 | 7 | 1100 | 5.736 | 57 | 0.40894 | 473 | 17.3 | 0
2022 | 7 | 1200 | 6.231 | 65 | 0.34305 | 490 | 21.6 | 0
2022 | 7 | 1300 | 6.825 | 74 | 0.26424 | 449 | 25.6 | 0
2022 | 7 | 1400 | 7.815 | 71 | 0.31306 | 337 | 24.8 | 0
2022 | 7 | 1500 | 8.013 | 68 | 0.34964 | 193 | 22.7 | 0
2022 | 7 | 1600 | 6.825 | 70 | 0.30489 | 15 | 19.1 | 0
2022 | 7 | 1700 | 5.637 | 73 | 0.25523 | 0 | 17.3 | 0
2022 | 7 | 1800 | 5.538 | 70 | 0.28188 | 0 | 27 | 0
2022 | 7 | 1900 | 4.548 | 78 | 0.19461 | 0 | 22.3 | 0
2022 | 7 | 2000 | 3.954 | 81 | 0.1621 | 0 | 16.6 | 0
2022 | 7 | 2100 | 2.964 | 91 | 0.072286 | 0 | 16.6 | 0
2022 | 7 | 2200 | 2.667 | 92 | 0.063101 | 0 | 19.4 | 0
2022 | 7 | 2300 | 2.37 | 92 | 0.061969 | 0 | 14.4 | 0
2022 | 8 | 0 | 2.37 | 95 | 0.038731 | 0 | 17.6 | 0
2022 | 8 | 100 | 2.568 | 98 | 0.01568 | 0 | 18 | 0
2022 | 8 | 200 | 2.865 | 99 | 0.0079834 | 0 | 20.2 | 0
2022 | 8 | 300 | 3.162 | 97 | 0.024388 | 0 | 26.6 | 0
2022 | 8 | 400 | 3.558 | 96 | 0.033312 | 0 | 26.3 | 0
2022 | 8 | 500 | 3.657 | 96 | 0.033513 | 0 | 24.5 | 0
2022 | 8 | 600 | 3.855 | 95 | 0.0424 | 0 | 31 | 0
2022 | 8 | 700 | 3.855 | 94 | 0.05088 | 1 | 24.1 | 0
2022 | 8 | 800 | 4.053 | 92 | 0.068664 | 54 | 19.8 | 0
2022 | 8 | 900 | 4.647 | 87 | 0.11569 | 216 | 28.8 | 0
2022 | 8 | 1000 | 5.637 | 82 | 0.17015 | 383 | 26.3 | 0
2022 | 8 | 1100 | 6.33 | 79 | 0.20708 | 470 | 36 | 0
2022 | 8 | 1200 | 6.726 | 76 | 0.24244 | 378 | 37.4 | 0
2022 | 8 | 1300 | 7.518 | 72 | 0.29684 | 395 | 23 | 0
2022 | 8 | 1400 | 7.914 | 68 | 0.34753 | 333 | 33.5 | 0
2022 | 8 | 1500 | 7.221 | 69 | 0.32275 | 163 | 24.8 | 0
2022 | 8 | 1600 | 6.33 | 72 | 0.2761 | 25 | 27.7 | 0
2022 | 8 | 1700 | 5.538 | 73 | 0.2537 | 0 | 29.9 | 0
2022 | 8 | 1800 | 5.34 | 70 | 0.2785 | 0 | 27.4 | 0
2022 | 8 | 1900 | 5.439 | 69 | 0.28953 | 0 | 33.8 | 0
2022 | 8 | 2000 | 5.637 | 68 | 0.3025 | 0 | 31 | 0
2022 | 8 | 2100 | 5.835 | 65 | 0.33487 | 0 | 35.3 | 0
2022 | 8 | 2200 | 5.835 | 65 | 0.33487 | 0 | 39.6 | 0
2022 | 8 | 2300 | 5.835 | 66 | 0.3253 | 0 | 34.9 | 0
2022 | 9 | 0 | 5.934 | 71 | 0.27914 | 0 | 44.3 | 0
2022 | 9 | 100 | 6.132 | 73 | 0.26305 | 0 | 40.3 | 0
2022 | 9 | 200 | 5.835 | 71 | 0.27747 | 0 | 44.3 | 0
2022 | 9 | 300 | 5.538 | 76 | 0.22551 | 0 | 36 | 0
2022 | 9 | 400 | 5.34 | 80 | 0.18567 | 0 | 39.6 | 0
2022 | 9 | 500 | 5.34 | 81 | 0.17638 | 0 | 46.1 | 0
2022 | 9 | 600 | 5.637 | 86 | 0.13234 | 0 | 42.8 | 0
2022 | 9 | 700 | 5.835 | 90 | 0.095678 | 0 | 37.4 | 0
2022 | 9 | 800 | 6.231 | 87 | 0.12742 | 49 | 43.2 | 0
2022 | 9 | 900 | 6.627 | 85 | 0.15061 | 159 | 42.1 | 0
2022 | 9 | 1000 | 7.122 | 83 | 0.17593 | 199 | 38.9 | 0
2022 | 9 | 1100 | 7.617 | 80 | 0.21331 | 337 | 44.6 | 0
2022 | 9 | 1200 | 7.617 | 82 | 0.19198 | 396 | 44.3 | 0
2022 | 9 | 1300 | 8.508 | 76 | 0.27026 | 415 | 47.2 | 0
2022 | 9 | 1400 | 8.211 | 80 | 0.22118 | 193 | 51.1 | 0
2022 | 9 | 1500 | 8.31 | 80 | 0.22251 | 145 | 51.1 | 0
2022 | 9 | 1600 | 7.815 | 89 | 0.11875 | 10 | 43.9 | 0
2022 | 9 | 1700 | 7.617 | 87 | 0.13865 | 0 | 40 | 0
2022 | 9 | 1800 | 7.815 | 87 | 0.14034 | 0 | 51.5 | 0
2022 | 9 | 1900 | 8.211 | 86 | 0.15482 | 0 | 44.6 | 0
2022 | 9 | 2000 | 8.904 | 96 | 0.046144 | 0 | 50.4 | 0
2022 | 9 | 2100 | 9.003 | 98 | 0.023212 | 0 | 53.6 | 0
2022 | 9 | 2200 | 9.003 | 100 | 0 | 0 | 38.2 | 0
2022 | 9 | 2300 | 9.3 | 100 | 0 | 0 | 43.6 | 0
2022 | 10 | 0 | 9.795 | 100 | 0 | 0 | 36 | 0
2022 | 10 | 100 | 10.191 | 98 | 0.024955 | 0 | 42.5 | 0
2022 | 10 | 200 | 10.587 | 96 | 0.051129 | 0 | 41 | 0
2022 | 10 | 300 | 10.587 | 97 | 0.038347 | 0 | 45.4 | 0
2022 | 10 | 400 | 10.389 | 98 | 0.025258 | 0 | 30.6 | 0
2022 | 10 | 500 | 10.389 | 97 | 0.037887 | 0 | 40 | 0
2022 | 10 | 600 | 10.488 | 93 | 0.088937 | 0 | 34.6 | 0
2022 | 10 | 700 | 10.488 | 91 | 0.11435 | 2 | 29.9 | 0
2022 | 10 | 800 | 10.389 | 91 | 0.11366 | 24 | 42.5 | 0
2022 | 10 | 900 | 10.983 | 86 | 0.18332 | 155 | 39.2 | 0
2022 | 10 | 1000 | 12.171 | 80 | 0.28156 | 229 | 29.9 | 0
2022 | 10 | 1100 | 12.765 | 76 | 0.35033 | 193 | 36 | 0
2022 | 10 | 1200 | 13.161 | 74 | 0.38879 | 164 | 27.4 | 0
2022 | 10 | 1300 | 13.557 | 71 | 0.44425 | 149 | 38.2 | 0
2022 | 10 | 1400 | 13.557 | 71 | 0.44425 | 174 | 33.1 | 0
2022 | 10 | 1500 | 13.161 | 71 | 0.43365 | 64 | 28.1 | 0
2022 | 10 | 1600 | 12.468 | 74 | 0.37271 | 22 | 24.8 | 0
2022 | 10 | 1700 | 11.577 | 77 | 0.31228 | 0 | 21.2 | 0
2022 | 10 | 1800 | 10.29 | 82 | 0.22595 | 0 | 20.5 | 0
2022 | 10 | 1900 | 9.498 | 85 | 0.17942 | 0 | 18.7 | 0
2022 | 10 | 2000 | 9.201 | 89 | 0.12921 | 0 | 14.4 | 0
2022 | 10 | 2100 | 8.607 | 92 | 0.090632 | 0 | 13.7 | 0
2022 | 10 | 2200 | 8.31 | 94 | 0.066754 | 0 | 8.3 | 0
2022 | 10 | 2300 | 7.716 | 97 | 0.03219 | 0 | 11.5 | 0
2022 | 11 | 0 | 7.716 | 97 | 0.03219 | 0 | 8.3 | 0
2022 | 11 | 100 | 6.33 | 99 | 0.0098609 | 0 | 3.6 | 0
2022 | 11 | 200 | 6.429 | 100 | 0 | 0 | 2.5 | 0
2022 | 11 | 300 | 5.835 | 100 | -1.1102e-16 | 0 | 2.5 | 0
2022 | 11 | 400 | 5.637 | 100 | 0 | 0 | 3.2 | 0
2022 | 11 | 500 | 5.934 | 100 | 0 | 0 | 4.7 | 0
2022 | 11 | 600 | 4.251 | 100 | 0 | 0 | 2.9 | 0
2022 | 11 | 700 | 0.984 | 100 | 0 | 1 | 5 | 0
2022 | 11 | 800 | 2.172 | 100 | -1.1102e-16 | 75 | 5 | 0
2022 | 11 | 900 | 6.825 | 89 | 0.11179 | 232 | 6.1 | 0
2022 | 11 | 1000 | 10.092 | 46 | 0.66972 | 410 | 11.9 | 0
2022 | 11 | 1100 | 10.884 | 48 | 0.67682 | 487 | 13.3 | 0
2022 | 11 | 1200 | 11.478 | 52 | 0.64779 | 499 | 16.2 | 0
2022 | 11 | 1300 | 11.577 | 55 | 0.61098 | 464 | 15.8 | 0
2022 | 11 | 1400 | 11.973 | 48 | 0.72327 | 368 | 15.8 | 0
2022 | 11 | 1500 | 11.181 | 56 | 0.58315 | 222 | 16.6 | 0
2022 | 11 | 1600 | 8.904 | 52 | 0.55373 | 15 | 16.2 | 0
2022 | 11 | 1700 | 4.746 | 74 | 0.23279 | 0 | 3.2 | 0
2022 | 11 | 1800 | 3.261 | 96 | 0.032714 | 0 | 5.4 | 0
2022 | 11 | 1900 | 5.043 | 97 | 0.027351 | 0 | 6.5 | 0
2022 | 11 | 2000 | 3.459 | 100 | 0 | 0 | 4.7 | 0
2022 | 11 | 2100 | 2.568 | 100 | 0 | 0 | 5.4 | 0
2022 | 11 | 2200 | 2.37 | 100 | -1.1102e-16 | 0 | 5 | 0
2022 | 11 | 2300 | -0.204 | 100 | 0 | 0 | 2.9 | 0
2022 | 12 | 0 | -0.105 | 99 | 0.0066614 | 0 | 4.7 | 0
2022 | 12 | 100 | 1.578 | 98 | 0.014762 | 0 | 5.4 | 0
2022 | 12 | 200 | 1.281 | 100 | 0 | 0 | 3.2 | 0
2022 | 12 | 300 | -0.798 | 100 | 0 | 0 | 2.2 | 0
2022 | 12 | 400 | -0.105 | 100 | -1.1102e-16 | 0 | 4 | 0
2022 | 12 | 500 | -1.194 | 99 | 0.0062336 | 0 | 1.8 | 0
2022 | 12 | 600 | -2.283 | 99 | 0.0058333 | 0 | 3.6 | 0
2022 | 12 | 700 | -3.075 | 98 | 0.011117 | 0 | 2.5 | 0
2022 | 12 | 800 | -2.382 | 100 | 0 | 87 | 2.5 | 0
2022 | 12 | 900 | 3.063 | 87 | 0.10504 | 265 | 2.9 | 0.2
2022 | 12 | 1000 | 5.835 | 60 | 0.38271 | 406 | 5 | 0
2022 | 12 | 1100 | 7.815 | 50 | 0.53975 | 484 | 8.6 | 0
2022 | 12 | 1200 | 8.805 | 52 | 0.55039 | 506 | 12.2 | 0
2022 | 12 | 1300 | 9.3 | 45 | 0.64998 | 468 | 10.4 | 0
2022 | 12 | 1400 | 9.3 | 45 | 0.64998 | 372 | 10.1 | 0
2022 | 12 | 1500 | 8.805 | 46 | 0.61919 | 227 | 9.4 | 0
2022 | 12 | 1600 | 4.944 | 57 | 0.38967 | 17 | 6.1 | 0
2022 | 12 | 1700 | 0.588 | 80 | 0.13898 | 0 | 3.2 | 0
2022 | 12 | 1800 | -0.6 | 84 | 0.10342 | 0 | 4 | 0
2022 | 12 | 1900 | -1.59 | 88 | 0.073019 | 0 | 3.6 | 0
2022 | 12 | 2000 | -2.085 | 91 | 0.053137 | 0 | 2.2 | 0
2022 | 12 | 2100 | -0.402 | 97 | 0.019626 | 0 | 4 | 0
2022 | 12 | 2200 | -1.491 | 99 | 0.0061218 | 0 | 2.9 | 0
2022 | 12 | 2300 | -2.877 | 98 | 0.011252 | 0 | 3.2 | 0
2022 | 13 | 0 | -4.065 | 99 | 0.0052329 | 0 | 2.9 | 0
2022 | 13 | 100 | -5.055 | 97 | 0.014779 | 0 | 2.2 | 0
2022 | 13 | 200 | -5.748 | 96 | 0.018891 | 0 | 1.4 | 0
2022 | 13 | 300 | -6.243 | 96 | 0.018329 | 0 | 1.8 | 0
2022 | 13 | 400 | -6.738 | 95 | 0.02223 | 0 | 1.4 | 0
2022 | 13 | 500 | -7.035 | 95 | 0.021832 | 0 | 2.2 | 0
2022 | 13 | 600 | -7.233 | 95 | 0.02157 | 0 | 1.4 | 0
2022 | 13 | 700 | -7.332 | 95 | 0.02144 | 0 | 2.5 | 0
2022 | 13 | 800 | -5.352 | 98 | 0.0096761 | 76 | 1.4 | 0
2022 | 13 | 900 | 1.182 | 95 | 0.036025 | 263 | 1.8 | 0.1
2022 | 13 | 1000 | 6.825 | 59 | 0.41668 | 406 | 3.2 | 0
2022 | 13 | 1100 | 9.696 | 33 | 0.81114 | 485 | 11.9 | 0
2022 | 13 | 1200 | 10.092 | 39 | 0.75654 | 509 | 12.2 | 0
2022 | 13 | 1300 | 12.072 | 27 | 1.0215 | 471 | 9.4 | 0
2022 | 13 | 1400 | 10.785 | 43 | 0.73743 | 373 | 10.8 | 0
2022 | 13 | 1500 | 9.894 | 49 | 0.62493 | 223 | 10.8 | 0
2022 | 13 | 1600 | 5.142 | 69 | 0.28433 | 17 | 2.2 | 0
2022 | 13 | 1700 | 0.093 | 90 | 0.067423 | 0 | 2.2 | 0
2022 | 13 | 1800 | -1.392 | 94 | 0.036953 | 0 | 2.2 | 0
2022 | 13 | 1900 | -2.679 | 96 | 0.022777 | 0 | 2.2 | 0
2022 | 13 | 2000 | -3.372 | 97 | 0.016376 | 0 | 2.9 | 0
2022 | 13 | 2100 | -3.867 | 97 | 0.015889 | 0 | 2.2 | 0
2022 | 13 | 2200 | -4.56 | 98 | 0.010155 | 0 | 2.2 | 0
2022 | 13 | 2300 | -4.56 | 96 | 0.020309 | 0 | 1.8 | 0
2022 | 14 | 0 | -5.055 | 97 | 0.014779 | 0 | 2.5 | 0
2022 | 14 | 100 | -5.649 | 97 | 0.014254 | 0 | 2.5 | 0
2022 | 14 | 200 | -5.649 | 97 | 0.014254 | 0 | 4.3 | 0
2022 | 14 | 300 | -6.144 | 95 | 0.02305 | 0 | 2.5 | 0
2022 | 14 | 400 | -6.54 | 95 | 0.0225 | 0 | 2.9 | 0
2022 | 14 | 500 | -5.748 | 93 | 0.033059 | 0 | 5 | 0
2022 | 14 | 600 | -4.461 | 92 | 0.040864 | 0 | 5.8 | 0
2022 | 14 | 700 | -3.273 | 92 | 0.043933 | 1 | 4.7 | 0
2022 | 14 | 800 | -2.382 | 97 | 0.017394 | 92 | 1.1 | 0
2022 | 14 | 900 | 4.944 | 76 | 0.21749 | 270 | 8.3 | 0.1
2022 | 14 | 1000 | 6.924 | 56 | 0.44987 | 402 | 11.5 | 0
2022 | 14 | 1100 | 8.706 | 50 | 0.56988 | 480 | 11.9 | 0
2022 | 14 | 1200 | 9.3 | 52 | 0.56725 | 497 | 11.2 | 0
2022 | 14 | 1300 | 9.399 | 52 | 0.57069 | 457 | 10.8 | 0
2022 | 14 | 1400 | 9.201 | 53 | 0.55209 | 365 | 12.6 | 0
2022 | 14 | 1500 | 8.904 | 54 | 0.53065 | 219 | 6.5 | 0
2022 | 14 | 1600 | 5.241 | 69 | 0.28605 | 21 | 6.1 | 0
2022 | 14 | 1700 | 0.093 | 90 | 0.067423 | 0 | 3.2 | 0
2022 | 14 | 1800 | -1.689 | 96 | 0.024193 | 0 | 2.2 | 0
2022 | 14 | 1900 | -2.976 | 98 | 0.011184 | 0 | 1.8 | 0
2022 | 14 | 2000 | -3.768 | 98 | 0.010657 | 0 | 2.5 | 0
2022 | 14 | 2100 | -3.966 | 98 | 0.010529 | 0 | 3.6 | 0
2022 | 14 | 2200 | -4.956 | 97 | 0.014869 | 0 | 1.8 | 0
2022 | 14 | 2300 | -5.451 | 97 | 0.014427 | 0 | 1.4 | 0
2022 | 15 | 0 | -6.144 | 97 | 0.01383 | 0 | 1.1 | 0
2022 | 15 | 100 | -6.441 | 97 | 0.013582 | 0 | 2.2 | 0
2022 | 15 | 200 | -6.936 | 95 | 0.021964 | 0 | 1.4 | 0
2022 | 15 | 300 | -7.035 | 95 | 0.021832 | 0 | 2.2 | 0
2022 | 15 | 400 | -7.629 | 96 | 0.016844 | 0 | 0.4 | 0
2022 | 15 | 500 | -7.629 | 95 | 0.021055 | 0 | 2.2 | 0
2022 | 15 | 600 | -6.837 | 97 | 0.013258 | 0 | 0.7 | 0
2022 | 15 | 700 | -6.738 | 95 | 0.02223 | 1 | 0.7 | 0
2022 | 15 | 800 | -4.362 | 98 | 0.010278 | 97 | 2.9 | 0
2022 | 15 | 900 | 3.261 | 66 | 0.27807 | 270 | 9.4 | 0
2022 | 15 | 1000 | 5.34 | 55 | 0.41775 | 400 | 15.1 | 0
2022 | 15 | 1100 | 6.726 | 53 | 0.47478 | 497 | 16.9 | 0
2022 | 15 | 1200 | 7.419 | 52 | 0.50581 | 522 | 19.1 | 0
2022 | 15 | 1300 | 7.518 | 51 | 0.51947 | 485 | 16.9 | 0
2022 | 15 | 1400 | 7.122 | 52 | 0.49673 | 390 | 17.6 | 0
2022 | 15 | 1500 | 6.924 | 50 | 0.51122 | 243 | 15.5 | 0
2022 | 15 | 1600 | 5.142 | 54 | 0.42191 | 18 | 10.8 | 0
2022 | 15 | 1700 | 1.875 | 68 | 0.24051 | 0 | 5 | 0
2022 | 15 | 1800 | 0.489 | 76 | 0.16577 | 0 | 6.5 | 0
2022 | 15 | 1900 | -2.58 | 85 | 0.085929 | 0 | 3.6 | 0
2022 | 15 | 2000 | -2.778 | 90 | 0.056599 | 0 | 3.6 | 0
2022 | 15 | 2100 | -4.065 | 95 | 0.026164 | 0 | 3.6 | 0
2022 | 15 | 2200 | -3.57 | 96 | 0.021573 | 0 | 3.6 | 0
2022 | 15 | 2300 | -4.362 | 97 | 0.015417 | 0 | 2.9 | 0
2022 | 16 | 0 | -5.055 | 95 | 0.024632 | 0 | 4 | 0
2022 | 16 | 100 | -2.382 | 89 | 0.06378 | 0 | 7.2 | 0
2022 | 16 | 200 | -2.085 | 83 | 0.10037 | 0 | 6.1 | 0
2022 | 16 | 300 | -4.164 | 85 | 0.078021 | 0 | 2.5 | 0
2022 | 16 | 400 | -3.372 | 85 | 0.081879 | 0 | 3.6 | 0
2022 | 16 | 500 | -4.461 | 89 | 0.056189 | 0 | 2.9 | 0
2022 | 16 | 600 | -6.738 | 94 | 0.026677 | 0 | 0.4 | 0
2022 | 16 | 700 | -7.035 | 95 | 0.021832 | 1 | 1.4 | 0
2022 | 16 | 800 | -3.075 | 99 | 0.0055583 | 95 | 7.2 | 0
2022 | 16 | 900 | 3.162 | 71 | 0.23575 | 270 | 10.4 | 0
2022 | 16 | 1000 | 5.241 | 57 | 0.39678 | 405 | 15.1 | 0
2022 | 16 | 1100 | 6.627 | 50 | 0.50205 | 498 | 15.5 | 0
2022 | 16 | 1200 | 7.419 | 48 | 0.54796 | 523 | 17.6 | 0
2022 | 16 | 1300 | 7.716 | 47 | 0.5687 | 485 | 15.8 | 0
2022 | 16 | 1400 | 7.617 | 46 | 0.57594 | 394 | 15.5 | 0
2022 | 16 | 1500 | 6.825 | 49 | 0.51831 | 247 | 13.3 | 0
2022 | 16 | 1600 | 4.449 | 61 | 0.34291 | 18 | 9 | 0
2022 | 16 | 1700 | 0.588 | 76 | 0.16677 | 0 | 5 | 0
2022 | 16 | 1800 | -1.788 | 86 | 0.084167 | 0 | 2.5 | 0
2022 | 16 | 1900 | -3.174 | 90 | 0.055249 | 0 | 2.2 | 0
2022 | 16 | 2000 | -4.362 | 95 | 0.025695 | 0 | 3.2 | 0
2022 | 16 | 2100 | -5.451 | 97 | 0.014427 | 0 | 1.4 | 0
2022 | 16 | 2200 | -5.946 | 97 | 0.013998 | 0 | 0.7 | 0
2022 | 16 | 2300 | -5.55 | 97 | 0.01434 | 0 | 2.9 | 0
2022 | 17 | 0 | -1.293 | 94 | 0.037177 | 0 | 6.8 | 0
2022 | 17 | 100 | -0.996 | 93 | 0.044165 | 0 | 7.9 | 0
2022 | 17 | 200 | 0.489 | 88 | 0.082884 | 0 | 8.3 | 0
2022 | 17 | 300 | -3.768 | 97 | 0.015985 | 0 | 3.2 | 0
2022 | 17 | 400 | -4.956 | 97 | 0.014869 | 0 | 3.6 | 0
2022 | 17 | 500 | -5.946 | 97 | 0.013998 | 0 | 2.5 | 0
2022 | 17 | 600 | -6.54 | 97 | 0.0135 | 0 | 1.8 | 0
2022 | 17 | 700 | -6.837 | 96 | 0.017677 | 1 | 4 | 0
2022 | 17 | 800 | -4.56 | 98 | 0.010155 | 105 | 5.4 | 0
2022 | 17 | 900 | 2.766 | 74 | 0.20632 | 265 | 5.8 | 0.1
2022 | 17 | 1000 | 5.835 | 55 | 0.43055 | 400 | 12.6 | 0
2022 | 17 | 1100 | 6.33 | 58 | 0.41416 | 493 | 11.5 | 0
2022 | 17 | 1200 | 7.815 | 50 | 0.53975 | 517 | 9 | 0
2022 | 17 | 1300 | 9.102 | 46 | 0.63051 | 482 | 10.1 | 0
2022 | 17 | 1400 | 9.498 | 44 | 0.66983 | 387 | 12.2 | 0
2022 | 17 | 1500 | 8.706 | 50 | 0.56988 | 245 | 12.2 | 0
2022 | 17 | 1600 | 6.231 | 60 | 0.39206 | 19 | 7.9 | 0
2022 | 17 | 1700 | 1.182 | 77 | 0.16572 | 0 | 3.6 | 0
2022 | 17 | 1800 | 1.083 | 75 | 0.17904 | 0 | 8.3 | 0
2022 | 17 | 1900 | -2.085 | 90 | 0.059041 | 0 | 2.5 | 0
2022 | 17 | 2000 | 0.192 | 75 | 0.16958 | 0 | 6.5 | 0
2022 | 17 | 2100 | 0.489 | 75 | 0.17268 | 0 | 7.2 | 0
2022 | 17 | 2200 | 0.192 | 76 | 0.16279 | 0 | 6.8 | 0
2022 | 17 | 2300 | -2.58 | 87 | 0.074472 | 0 | 5.8 | 0
2022 | 18 | 0 | -2.58 | 85 | 0.085929 | 0 | 5.4 | 0
2022 | 18 | 100 | -1.689 | 78 | 0.13306 | 0 | 6.1 | 0
2022 | 18 | 200 | -2.184 | 84 | 0.093897 | 0 | 5.8 | 0
2022 | 18 | 300 | -1.788 | 83 | 0.1022 | 0 | 5 | 0
2022 | 18 | 400 | -4.065 | 94 | 0.031397 | 0 | 4.3 | 0
2022 | 18 | 500 | -4.263 | 93 | 0.036191 | 0 | 2.9 | 0
2022 | 18 | 600 | -3.57 | 83 | 0.091683 | 0 | 6.1 | 0
2022 | 18 | 700 | -4.065 | 85 | 0.078493 | 2 | 4.3 | 0
2022 | 18 | 800 | -0.501 | 75 | 0.16256 | 99 | 5 | 0
2022 | 18 | 900 | 7.023 | 43 | 0.58632 | 286 | 11.5 | 0
2022 | 18 | 1000 | 8.904 | 41 | 0.68062 | 415 | 11.9 | 0
2022 | 18 | 1100 | 10.092 | 41 | 0.73174 | 499 | 11.9 | 0
2022 | 18 | 1200 | 11.28 | 41 | 0.78669 | 522 | 9 | 0
2022 | 18 | 1300 | 12.072 | 38 | 0.86758 | 485 | 9.7 | 0
2022 | 18 | 1400 | 11.775 | 40 | 0.82453 | 392 | 10.8 | 0
2022 | 18 | 1500 | 11.577 | 37 | 0.85537 | 248 | 8.3 | 0
2022 | 18 | 1600 | 7.221 | 55 | 0.4685 | 22 | 1.4 | 0
2022 | 18 | 1700 | 0.984 | 80 | 0.14237 | 0 | 2.5 | 0
2022 | 18 | 1800 | -1.194 | 90 | 0.062336 | 0 | 3.6 | 0
2022 | 18 | 1900 | -2.58 | 94 | 0.034372 | 0 | 2.5 | 0
2022 | 18 | 2000 | -2.778 | 90 | 0.056599 | 0 | 3.6 | 0
2022 | 18 | 2100 | -3.57 | 91 | 0.048538 | 0 | 2.2 | 0
2022 | 18 | 2200 | -4.065 | 94 | 0.031397 | 0 | 3.6 | 0
2022 | 18 | 2300 | -4.065 | 94 | 0.031397 | 0 | 4 | 0
2022 | 19 | 0 | -4.659 | 95 | 0.025234 | 0 | 3.6 | 0
2022 | 19 | 100 | -4.956 | 96 | 0.019825 | 0 | 3.6 | 0
2022 | 19 | 200 | -5.253 | 96 | 0.019469 | 0 | 2.9 | 0
2022 | 19 | 300 | -5.748 | 98 | 0.0094453 | 0 | 3.2 | 0
2022 | 19 | 400 | -6.243 | 97 | 0.013747 | 0 | 0.4 | 0
2022 | 19 | 500 | -6.441 | 98 | 0.0090546 | 0 |  | 0
2022 | 19 | 600 | -6.144 | 97 | 0.01383 | 0 |  | 0
2022 | 19 | 700 | -5.748 | 98 | 0.0094453 | 2 | 0.4 | 0
2022 | 19 | 800 | -3.57 | 100 | 0 | 90 |  | 0
2022 | 19 | 900 | 4.053 | 82 | 0.15449 | 290 | 6.1 | 0.1
2022 | 19 | 1000 | 6.429 | 62 | 0.37698 | 413 | 8.3 | 0
2022 | 19 | 1100 | 7.716 | 55 | 0.48286 | 493 | 10.4 | 0
2022 | 19 | 1200 | 8.409 | 52 | 0.53727 | 520 | 16.6 | 0
2022 | 19 | 1300 | 8.409 | 54 | 0.51488 | 478 | 14.4 | 0
2022 | 19 | 1400 | 8.112 | 47 | 0.58259 | 397 | 13.7 | 0
2022 | 19 | 1500 | 7.716 | 50 | 0.53651 | 250 | 13.7 | 0
2022 | 19 | 1600 | 5.538 | 60 | 0.37585 | 34 | 10.4 | 0
2022 | 19 | 1700 | 0.984 | 83 | 0.12102 | 0 | 1.8 | 0
2022 | 19 | 1800 | -1.491 | 94 | 0.036731 | 0 | 1.8 | 0
2022 | 19 | 1900 | -2.283 | 97 | 0.0175 | 0 | 1.1 | 0
2022 | 19 | 2000 | -0.402 | 100 | 0 | 0 | 9.4 | 0
2022 | 19 | 2100 | 2.073 | 97 | 0.022822 | 0 | 5 | 0
2022 | 19 | 2200 | -0.501 | 99 | 0.0065026 | 0 | 2.9 | 0
2022 | 19 | 2300 | -1.293 | 100 | 0 | 0 | 3.2 | 0
2022 | 20 | 0 | -0.798 | 100 | 0 | 0 | 6.5 | 0
2022 | 20 | 100 | 0.786 | 100 | 0 | 0 | 7.2 | 0
2022 | 20 | 200 | 0.39 | 100 | -1.1102e-16 | 0 | 5.4 | 0
2022 | 20 | 300 | 1.38 | 100 | 0 | 0 | 5 | 0
2022 | 20 | 400 | 1.875 | 100 | 1.1102e-16 | 0 | 6.5 | 0
2022 | 20 | 500 | 1.776 | 100 | 0 | 0 | 6.8 | 0
2022 | 20 | 600 | 1.083 | 100 | 1.1102e-16 | 0 | 7.2 | 0
2022 | 20 | 700 | 0.687 | 100 | 0 | 2 | 5.4 | 0
2022 | 20 | 800 | 0.885 | 100 | 0 | 103 | 5 | 0
2022 | 20 | 900 | 3.657 | 99 | 0.0083783 | 299 | 5.8 | 0
2022 | 20 | 1000 | 5.835 | 82 | 0.17222 | 405 | 11.2 | 0
2022 | 20 | 1100 | 7.221 | 72 | 0.29151 | 486 | 13 | 0
2022 | 20 | 1200 | 7.815 | 69 | 0.33465 | 509 | 13.3 | 0
2022 | 20 | 1300 | 8.211 | 69 | 0.34282 | 481 | 12.6 | 0
2022 | 20 | 1400 | 8.211 | 63 | 0.40918 | 391 | 14.4 | 0
2022 | 20 | 1500 | 7.914 | 66 | 0.36925 | 248 | 13.3 | 0
2022 | 20 | 1600 | 6.132 | 75 | 0.24356 | 42 | 9 | 0
2022 | 20 | 1700 | 2.073 | 91 | 0.068465 | 0 | 5.8 | 0
2022 | 20 | 1800 | 0.588 | 95 | 0.034744 | 0 | 2.2 | 0
2022 | 20 | 1900 | 0.984 | 100 | 0 | 0 | 4.3 | 0
2022 | 20 | 2000 | 3.162 | 100 | 0 | 0 | 5 | 0
2022 | 20 | 2100 | 1.974 | 99 | 0.0075614 | 0 | 3.6 | 0
2022 | 20 | 2200 | -0.303 | 100 | 0 | 0 | 3.6 | 0
2022 | 20 | 2300 | 2.37 | 100 | -1.1102e-16 | 0 | 4.3 | 0
2022 | 21 | 0 | 2.865 | 100 | 0 | 0 | 7.6 | 0.1
2022 | 21 | 100 | 2.667 | 100 | 0 | 0 | 9.4 | 0
2022 | 21 | 200 | 1.776 | 100 | 0 | 0 | 6.8 | 0
2022 | 21 | 300 | 0.984 | 100 | 0 | 0 | 9.7 | 0
2022 | 21 | 400 | 0.885 | 100 | 0 | 0 | 7.2 | 0
2022 | 21 | 500 | 0.885 | 100 | 0 | 0 | 8.3 | 0
2022 | 21 | 600 | 1.281 | 100 | 0 | 0 | 5.8 | 0
2022 | 21 | 700 | 1.083 | 100 | 1.1102e-16 | 3 | 13 | 0
2022 | 21 | 800 | 0.885 | 100 | 0 | 62 | 13.3 | 0
2022 | 21 | 900 | 1.182 | 100 | 0 | 156 | 14 | 0
2022 | 21 | 1000 | 1.578 | 100 | 0 | 277 | 12.2 | 0
2022 | 21 | 1100 | 4.053 | 82 | 0.15449 | 508 | 12.6 | 0
2022 | 21 | 1200 | 5.439 | 63 | 0.34557 | 527 | 19.1 | 0
2022 | 21 | 1300 | 5.934 | 57 | 0.4139 | 501 | 20.2 | 0
2022 | 21 | 1400 | 6.231 | 57 | 0.42147 | 404 | 15.1 | 0
2022 | 21 | 1500 | 5.835 | 59 | 0.39228 | 259 | 13.7 | 0
2022 | 21 | 1600 | 4.449 | 62 | 0.33412 | 51 | 11.2 | 0
2022 | 21 | 1700 | 0.291 | 80 | 0.13648 | 0 | 3.2 | 0
2022 | 21 | 1800 | -1.392 | 89 | 0.067747 | 0 | 4 | 0
2022 | 21 | 1900 | -2.184 | 90 | 0.058686 | 0 | 3.2 | 0
2022 | 21 | 2000 | -3.669 | 95 | 0.026803 | 0 | 3.6 | 0
2022 | 21 | 2100 | -2.58 | 90 | 0.057286 | 0 | 5 | 0
2022 | 21 | 2200 | -3.174 | 93 | 0.038674 | 0 | 4 | 0
2022 | 21 | 2300 | -2.283 | 88 | 0.069999 | 0 | 6.1 | 0
2022 | 22 | 0 | -3.471 | 90 | 0.054258 | 0 | 3.6 | 0
2022 | 22 | 100 | -4.956 | 94 | 0.029737 | 0 | 2.2 | 0
2022 | 22 | 200 | -5.748 | 96 | 0.018891 | 0 | 4 | 0
2022 | 22 | 300 | -6.243 | 97 | 0.013747 | 0 | 2.2 | 0
2022 | 22 | 400 | -6.441 | 97 | 0.013582 | 0 | 1.8 | 0
2022 | 22 | 500 | -7.035 | 96 | 0.017465 | 0 | 2.5 | 0
2022 | 22 | 600 | -6.738 | 97 | 0.013338 | 0 | 2.2 | 0
2022 | 22 | 700 | -7.134 | 96 | 0.01736 | 2 | 1.4 | 0
2022 | 22 | 800 | -4.56 | 98 | 0.010155 | 100 | 1.8 | 0
2022 | 22 | 900 | 0.786 | 77 | 0.16176 | 270 | 9.7 | 0
2022 | 22 | 1000 | 2.865 | 65 | 0.27942 | 429 | 14.4 | 0
2022 | 22 | 1100 | 3.954 | 55 | 0.38391 | 500 | 21.6 | 0
2022 | 22 | 1200 | 5.043 | 53 | 0.42849 | 535 | 21.6 | 0
2022 | 22 | 1300 | 5.736 | 49 | 0.48502 | 502 | 18 | 0
2022 | 22 | 1400 | 5.736 | 47 | 0.50404 | 411 | 17.3 | 0
2022 | 22 | 1500 | 5.538 | 48 | 0.4886 | 267 | 13.7 | 0
2022 | 22 | 1600 | 4.548 | 48 | 0.45999 | 61 | 8.3 | 0
2022 | 22 | 1700 | -0.105 | 71 | 0.19318 | 0 | 4 | 0
2022 | 22 | 1800 | -2.481 | 82 | 0.10374 | 0 | 2.2 | 0
2022 | 22 | 1900 | -3.372 | 85 | 0.081879 | 0 | 2.9 | 0
2022 | 22 | 2000 | -4.164 | 88 | 0.062416 | 0 | 2.9 | 0
2022 | 22 | 2100 | -4.956 | 90 | 0.049562 | 0 | 2.2 | 0
2022 | 22 | 2200 | -4.857 | 90 | 0.049862 | 0 | 2.9 | 0
2022 | 22 | 2300 | -3.669 | 86 | 0.07505 | 0 | 5 | 0
2022 | 23 | 0 | -3.867 | 85 | 0.079446 | 0 | 2.5 | 0
2022 | 23 | 100 | -3.867 | 85 | 0.079446 | 0 | 2.9 | 0
2022 | 23 | 200 | -3.669 | 85 | 0.08041 | 0 | 3.2 | 0
2022 | 23 | 300 | -5.055 | 92 | 0.039411 | 0 | 2.2 | 0
2022 | 23 | 400 | -6.045 | 96 | 0.018552 | 0 | 2.2 | 0
2022 | 23 | 500 | -6.144 | 96 | 0.01844 | 0 | 2.5 | 0
2022 | 23 | 600 | -6.144 | 98 | 0.00922 | 0 | 2.5 | 0
2022 | 23 | 700 | -5.253 | 98 | 0.0097346 | 3 | 2.9 | 0
2022 | 23 | 800 | -3.669 | 98 | 0.010721 | 110 | 1.8 | 0
2022 | 23 | 900 | 4.251 | 82 | 0.15637 | 290 | 4.3 | 0
2022 | 23 | 1000 | 7.023 | 69 | 0.31888 | 421 | 8.3 | 0
2022 | 23 | 1100 | 8.211 | 61 | 0.43129 | 505 | 11.2 | 0
2022 | 23 | 1200 | 8.013 | 63 | 0.40427 | 334 | 10.1 | 0
2022 | 23 | 1300 | 8.904 | 55 | 0.51912 | 324 | 13 | 0
2022 | 23 | 1400 | 7.716 | 57 | 0.4614 | 112 | 5 | 0
2022 | 23 | 1500 | 6.528 | 62 | 0.37926 | 56 | 1.8 | 0
2022 | 23 | 1600 | 5.043 | 84 | 0.14587 | 68 | 4 | 0
2022 | 23 | 1700 | 0.984 | 95 | 0.035593 | 0 | 3.6 | 0
2022 | 23 | 1800 | -1.491 | 98 | 0.012244 | 0 | 2.5 | 0
2022 | 23 | 1900 | -2.382 | 99 | 0.0057982 | 0 | 2.5 | 0
2022 | 23 | 2000 | -3.075 | 99 | 0.0055583 | 0 | 2.5 | 0
2022 | 23 | 2100 | -3.471 | 99 | 0.0054258 | 0 | 2.2 | 0
2022 | 23 | 2200 | -3.867 | 98 | 0.010593 | 0 | 2.5 | 0
2022 | 23 | 2300 | -4.164 | 98 | 0.010403 | 0 | 2.9 | 0
2022 | 24 | 0 | -4.56 | 98 | 0.010155 | 0 | 1.4 | 0
2022 | 24 | 100 | -5.055 | 97 | 0.014779 | 0 | 2.5 | 0
2022 | 24 | 200 | -5.748 | 97 | 0.014168 | 0 | 1.8 | 0
2022 | 24 | 300 | -5.847 | 97 | 0.014083 | 0 | 1.1 | 0
2022 | 24 | 400 | -6.144 | 97 | 0.01383 | 0 | 2.2 | 0
2022 | 24 | 500 | -6.144 | 97 | 0.01383 | 0 | 1.8 | 0
2022 | 24 | 600 | -6.441 | 96 | 0.018109 | 0 | 1.4 | 0
2022 | 24 | 700 | -6.342 | 96 | 0.018219 | 3 | 1.4 | 0
2022 | 24 | 800 | -4.065 | 99 | 0.0052329 | 124 |  | 0
2022 | 24 | 900 | 4.35 | 94 | 0.052439 | 313 | 4.7 | 0.1
2022 | 24 | 1000 | 6.528 | 78 | 0.21957 | 336 | 6.1 | 0
2022 | 24 | 1100 | 7.617 | 73 | 0.28797 | 580 | 11.5 | 0
2022 | 24 | 1200 | 8.805 | 63 | 0.42426 | 615 | 12.6 | 0
2022 | 24 | 1300 | 8.31 | 63 | 0.41165 | 265 | 6.5 | 0
2022 | 24 | 1400 | 9.597 | 66 | 0.40915 | 436 | 13.3 | 0
2022 | 24 | 1500 | 7.221 | 75 | 0.26028 | 121 | 9.4 | 0
2022 | 24 | 1600 | 7.617 | 73 | 0.28797 | 96 | 7.9 | 0
2022 | 24 | 1700 | 1.974 | 90 | 0.075614 | 0 | 2.5 | 0
2022 | 24 | 1800 | -0.897 | 97 | 0.019042 | 0 | 2.5 | 0
2022 | 24 | 1900 | -1.788 | 99 | 0.0060119 | 0 | 2.9 | 0
2022 | 24 | 2000 | -2.679 | 99 | 0.0056941 | 0 | 2.2 | 0
2022 | 24 | 2100 | -2.976 | 99 | 0.005592 | 0 | 2.5 | 0
2022 | 24 | 2200 | -3.174 | 99 | 0.0055249 | 0 | 2.2 | 0
2022 | 24 | 2300 | -3.669 | 99 | 0.0053607 | 0 | 1.8 | 0
2022 | 25 | 0 | -4.263 | 98 | 0.01034 | 0 | 1.8 | 0
2022 | 25 | 100 | -4.659 | 98 | 0.010094 | 0 | 1.4 | 0
2022 | 25 | 200 | -5.055 | 97 | 0.014779 | 0 | 1.1 | 0
2022 | 25 | 300 | -5.253 | 98 | 0.0097346 | 0 | 1.8 | 0
2022 | 25 | 400 | -5.55 | 97 | 0.01434 | 0 | 1.1 | 0
2022 | 25 | 500 | -5.649 | 97 | 0.014254 | 0 | 1.4 | 0
2022 | 25 | 600 | -5.649 | 97 | 0.014254 | 0 | 2.2 | 0
2022 | 25 | 700 | -5.748 | 97 | 0.014168 | 3 | 1.1 | 0
2022 | 25 | 800 | -3.075 | 100 | 0 | 145 |  | 0
2022 | 25 | 900 | 3.459 | 97 | 0.024833 | 300 | 1.8 | 0.1
2022 | 25 | 1000 | 8.706 | 63 | 0.42171 | 436 | 9.7 | 0
2022 | 25 | 1100 | 10.191 | 54 | 0.57396 | 518 | 10.8 | 0
2022 | 25 | 1200 | 10.884 | 51 | 0.63777 | 541 | 11.9 | 0
2022 | 25 | 1300 | 11.28 | 52 | 0.64002 | 503 | 13.7 | 0
2022 | 25 | 1400 | 11.478 | 52 | 0.64779 | 412 | 11.2 | 0
2022 | 25 | 1500 | 10.785 | 54 | 0.59512 | 270 | 8.6 | 0
2022 | 25 | 1600 | 9.3 | 59 | 0.48453 | 86 | 7.6 | 0
2022 | 25 | 1700 | 2.073 | 83 | 0.12932 | 0 | 2.5 | 0
2022 | 25 | 1800 | -0.897 | 94 | 0.038085 | 0 | 1.8 | 0
2022 | 25 | 1900 | -1.986 | 98 | 0.01188 | 0 | 2.5 | 0
2022 | 25 | 2000 | -2.877 | 98 | 0.011252 | 0 | 1.8 | 0
2022 | 25 | 2100 | -3.471 | 98 | 0.010852 | 0 | 1.8 | 0
2022 | 25 | 2200 | -4.164 | 98 | 0.010403 | 0 | 1.4 | 0
2022 | 25 | 2300 | -4.857 | 97 | 0.014959 | 0 | 1.1 | 0
2022 | 26 | 0 | -5.154 | 97 | 0.01469 | 0 | 2.2 | 0
2022 | 26 | 100 | -5.649 | 97 | 0.014254 | 0 | 1.4 | 0
2022 | 26 | 200 | -5.847 | 97 | 0.014083 | 0 | 0.7 | 0
2022 | 26 | 300 | -6.045 | 97 | 0.013914 | 0 | 1.1 | 0
2022 | 26 | 400 | -6.144 | 97 | 0.01383 | 0 | 1.1 | 0
2022 | 26 | 500 | -6.441 | 96 | 0.018109 | 0 | 1.8 | 0
2022 | 26 | 600 | -6.54 | 96 | 0.018 | 0 | 1.4 | 0
2022 | 26 | 700 | -6.441 | 96 | 0.018109 | 3 | 1.4 | 0
2022 | 26 | 800 | -3.471 | 100 | 0 | 110 | 0.7 | 0
2022 | 26 | 900 | 3.756 | 85 | 0.12643 | 320 | 1.8 | 0
2022 | 26 | 1000 | 11.577 | 27 | 0.99114 | 444 | 9.4 | 0
2022 | 26 | 1100 | 13.359 | 25 | 1.1351 | 523 | 10.1 | 0
2022 | 26 | 1200 | 13.953 | 28 | 1.1299 | 550 | 11.2 | 0
2022 | 26 | 1300 | 13.953 | 32 | 1.0671 | 515 | 9.7 | 0
2022 | 26 | 1400 | 13.557 | 35 | 0.99573 | 415 | 12.2 | 0
2022 | 26 | 1500 | 13.062 | 30 | 1.0405 | 276 | 8.6 | 0
2022 | 26 | 1600 | 11.478 | 35 | 0.87721 | 94 | 7.2 | 0
2022 | 26 | 1700 | 2.766 | 65 | 0.27774 | 0 | 2.9 | 0
2022 | 26 | 1800 | -0.501 | 81 | 0.12355 | 0 | 1.8 | 0
2022 | 26 | 1900 | -2.184 | 88 | 0.070423 | 0 | 1.8 | 0
2022 | 26 | 2000 | -3.075 | 91 | 0.050025 | 0 | 2.2 | 0
2022 | 26 | 2100 | -3.669 | 92 | 0.042886 | 0 | 0.4 | 0
2022 | 26 | 2200 | -4.164 | 93 | 0.03641 | 0 | 1.8 | 0
2022 | 26 | 2300 | -4.56 | 95 | 0.025387 | 0 |  | 0
2022 | 27 | 0 | -4.758 | 95 | 0.025082 | 0 | 1.8 | 0
2022 | 27 | 100 | -4.857 | 94 | 0.029917 | 0 | 3.2 | 0
2022 | 27 | 200 | -5.352 | 95 | 0.02419 | 0 | 2.5 | 0
2022 | 27 | 300 | -5.055 | 94 | 0.029558 | 0 | 2.9 | 0
2022 | 27 | 400 | -5.253 | 94 | 0.029204 | 0 | 1.1 | 0
2022 | 27 | 500 | -5.55 | 95 | 0.0239 | 0 | 1.4 | 0
2022 | 27 | 600 | -5.352 | 94 | 0.029028 | 0 | 1.8 | 0
2022 | 27 | 700 | -5.55 | 95 | 0.0239 | 4 | 1.8 | 0
2022 | 27 | 800 | -2.481 | 95 | 0.028816 | 120 |  | 0
2022 | 27 | 900 | 7.122 | 54 | 0.47603 | 310 | 7.9 | 0
2022 | 27 | 1000 | 10.191 | 34 | 0.82351 | 450 | 11.5 | 0
2022 | 27 | 1100 | 11.775 | 32 | 0.93447 | 535 | 11.9 | 0
2022 | 27 | 1200 | 12.864 | 34 | 0.96923 | 560 | 12.2 | 0
2022 | 27 | 1300 | 13.656 | 31 | 1.0634 | 526 | 11.9 | 0
2022 | 27 | 1400 | 13.359 | 33 | 1.0141 | 433 | 10.8 | 0
2022 | 27 | 1500 | 12.765 | 34 | 0.9634 | 290 | 10.4 | 0
2022 | 27 | 1600 | 10.785 | 42 | 0.75037 | 108 | 7.9 | 0
2022 | 27 | 1700 | 3.558 | 62 | 0.31646 | 0 | 2.2 | 0
2022 | 27 | 1800 | -1.095 | 81 | 0.11916 | 0 | 2.5 | 0
2022 | 27 | 1900 | -2.58 | 85 | 0.085929 | 0 | 3.2 | 0
2022 | 27 | 2000 | -3.471 | 87 | 0.070535 | 0 | 1.1 | 0
2022 | 27 | 2100 | -3.768 | 89 | 0.058613 | 0 | 2.5 | 0
2022 | 27 | 2200 | -4.263 | 91 | 0.046531 | 0 | 2.2 | 0
2022 | 27 | 2300 | -4.362 | 91 | 0.046251 | 0 | 1.8 | 0
2022 | 28 | 0 | -4.758 | 92 | 0.040131 | 0 | 1.4 | 0
2022 | 28 | 100 | -5.055 | 95 | 0.024632 | 0 | 2.5 | 0
2022 | 28 | 200 | -4.56 | 98 | 0.010155 | 0 | 2.9 | 0
2022 | 28 | 300 | -3.669 | 97 | 0.016082 | 0 | 2.2 | 0
2022 | 28 | 400 | -4.362 | 93 | 0.035973 | 0 | 1.4 | 0
2022 | 28 | 500 | -5.253 | 97 | 0.014602 | 0 | 0.7 | 0
2022 | 28 | 600 | -4.659 | 98 | 0.010094 | 0 | 2.2 | 0
2022 | 28 | 700 | -2.283 | 93 | 0.040833 | 4 | 5.4 | 0
2022 | 28 | 800 | 2.271 | 82 | 0.13859 | 120 | 7.2 | 0
2022 | 28 | 900 | 7.32 | 58 | 0.43992 | 313 | 9.7 | 0
2022 | 28 | 1000 | 9.498 | 48 | 0.62199 | 451 | 11.5 | 0
2022 | 28 | 1100 | 10.29 | 42 | 0.72807 | 540 | 15.5 | 0
2022 | 28 | 1200 | 11.379 | 38 | 0.83169 | 568 | 14.8 | 0
2022 | 28 | 1300 | 11.874 | 35 | 0.89865 | 537 | 15.5 | 0
2022 | 28 | 1400 | 11.973 | 33 | 0.9319 | 445 | 14.8 | 0
2022 | 28 | 1500 | 10.983 | 35 | 0.85114 | 299 | 15.5 | 0
2022 | 28 | 1600 | 10.092 | 37 | 0.78134 | 116 | 9 | 0
2022 | 28 | 1700 | 4.746 | 54 | 0.41185 | 0 | 4 | 0
2022 | 28 | 1800 | -0.402 | 70 | 0.19626 | 0 | 1.8 | 0
2022 | 28 | 1900 | -1.392 | 70 | 0.18476 | 0 | 2.5 | 0
2022 | 28 | 2000 | -1.887 | 69 | 0.18525 | 0 | 1.8 | 0
2022 | 28 | 2100 | -3.174 | 76 | 0.1326 | 0 | 1.4 | 0
2022 | 28 | 2200 | -3.471 | 81 | 0.10309 | 0 | 1.1 | 0
2022 | 28 | 2300 | -3.669 | 84 | 0.085771 | 0 | 3.6 | 0
2022 | 29 | 0 | -4.065 | 89 | 0.057561 | 0 | 2.2 | 0
2022 | 29 | 100 | -3.867 | 93 | 0.037075 | 0 | 2.9 | 0
2022 | 29 | 200 | -4.362 | 94 | 0.030834 | 0 | 3.2 | 0
2022 | 29 | 300 | -4.956 | 95 | 0.024781 | 0 | 2.9 | 0
2022 | 29 | 400 | -5.352 | 97 | 0.014514 | 0 | 2.5 | 0
2022 | 29 | 500 | -5.451 | 97 | 0.014427 | 0 | 2.9 | 0
2022 | 29 | 600 | -5.55 | 98 | 0.00956 | 0 | 1.1 | 0
2022 | 29 | 700 | -5.055 | 98 | 0.0098528 | 5 | 2.5 | 0
2022 | 29 | 800 | -0.996 | 97 | 0.018928 | 120 | 1.8 | 0
2022 | 29 | 900 | 8.508 | 51 | 0.55178 | 316 | 7.9 | 0
2022 | 29 | 1000 | 11.577 | 36 | 0.86895 | 449 | 9.7 | 0
2022 | 29 | 1100 | 13.755 | 20 | 1.2404 | 538 | 13.7 | 0
2022 | 29 | 1200 | 14.349 | 22 | 1.254 | 565 | 14.8 | 0
2022 | 29 | 1300 | 15.042 | 22 | 1.3081 | 530 | 11.9 | 0
2022 | 29 | 1400 | 15.339 | 23 | 1.3149 | 438 | 13.7 | 0
2022 | 29 | 1500 | 14.547 | 24 | 1.2367 | 295 | 12.6 | 0
2022 | 29 | 1600 | 13.755 | 29 | 1.1008 | 117 | 7.2 | 0
2022 | 29 | 1700 | 5.043 | 56 | 0.40114 | 0 | 2.9 | 0
2022 | 29 | 1800 | 0.984 | 68 | 0.2278 | 0 | 3.6 | 0
2022 | 29 | 1900 | -0.402 | 71 | 0.18972 | 0 | 2.5 | 0
2022 | 29 | 2000 | -1.293 | 73 | 0.16729 | 0 | 2.2 | 0
2022 | 29 | 2100 | -1.887 | 73 | 0.16135 | 0 |  | 0
2022 | 29 | 2200 | -2.085 | 75 | 0.1476 | 0 | 1.8 | 0
2022 | 29 | 2300 | -2.184 | 78 | 0.12911 | 0 | 1.1 | 0
2022 | 30 | 0 | -2.085 | 81 | 0.11218 | 0 | 2.2 | 0
2022 | 30 | 100 | -2.283 | 84 | 0.093332 | 0 | 2.2 | 0
2022 | 30 | 200 | -0.996 | 76 | 0.15142 | 0 | 4.3 | 0
2022 | 30 | 300 | -2.58 | 82 | 0.10311 | 0 | 1.8 | 0
2022 | 30 | 400 | -1.689 | 79 | 0.12702 | 0 | 5 | 0
2022 | 30 | 500 | -2.283 | 86 | 0.081666 | 0 | 1.1 | 0
2022 | 30 | 600 | -1.689 | 88 | 0.07258 | 0 | 3.2 | 0
2022 | 30 | 700 | 0.786 | 75 | 0.17583 | 6 | 3.6 | 0
2022 | 30 | 800 | 5.538 | 57 | 0.40403 | 142 | 3.6 | 0
2022 | 30 | 900 | 9.993 | 32 | 0.83828 | 320 | 15.1 | 0
2022 | 30 | 1000 | 11.577 | 28 | 0.97756 | 456 | 15.8 | 0
2022 | 30 | 1100 | 13.854 | 23 | 1.2011 | 541 | 14 | 0
2022 | 30 | 1200 | 14.448 | 22 | 1.2616 | 570 | 21.2 | 0
2022 | 30 | 1300 | 14.448 | 21 | 1.2777 | 538 | 20.5 | 0
2022 | 30 | 1400 | 14.349 | 21 | 1.27 | 448 | 23.8 | 0
2022 | 30 | 1500 | 13.953 | 19 | 1.2711 | 305 | 21.6 | 0
2022 | 30 | 1600 | 13.062 | 21 | 1.1742 | 125 | 17.6 | 0
2022 | 30 | 1700 | 10.587 | 27 | 0.9331 | 0 | 15.1 | 0
2022 | 30 | 1800 | 8.904 | 34 | 0.76137 | 0 | 10.4 | 0
2022 | 30 | 1900 | 7.914 | 37 | 0.68421 | 0 | 7.9 | 0
2022 | 30 | 2000 | 7.815 | 40 | 0.6477 | 0 | 7.2 | 0
2022 | 30 | 2100 | 6.132 | 53 | 0.4579 | 0 | 10.1 | 0
2022 | 30 | 2200 | 5.439 | 62 | 0.3549 | 0 | 8.6 | 0
2022 | 30 | 2300 | 6.726 | 60 | 0.40407 | 0 | 9 | 0
2022 | 31 | 0 | 5.736 | 65 | 0.33286 | 0 | 8.3 | 0
2022 | 31 | 100 | 5.241 | 65 | 0.32296 | 0 | 7.9 | 0
2022 | 31 | 200 | 1.974 | 78 | 0.16635 | 0 | 4 | 0
2022 | 31 | 300 | 0.984 | 84 | 0.1139 | 0 | 4.7 | 0
2022 | 31 | 400 | 1.875 | 83 | 0.12777 | 0 | 4.7 | 0
2022 | 31 | 500 | 1.479 | 86 | 0.10271 | 0 | 6.8 | 0
2022 | 31 | 600 | 2.766 | 87 | 0.10316 | 0 | 11.5 | 0
2022 | 31 | 700 | 2.865 | 86 | 0.11177 | 5 | 12.6 | 0
2022 | 31 | 800 | 3.855 | 81 | 0.16112 | 143 | 14.8 | 0
2022 | 31 | 900 | 5.835 | 72 | 0.2679 | 324 | 17.6 | 0
2022 | 31 | 1000 | 7.221 | 65 | 0.36439 | 462 | 27.7 | 0
2022 | 31 | 1100 | 7.221 | 70 | 0.31234 | 550 | 23 | 0
2022 | 31 | 1200 | 9.102 | 64 | 0.42034 | 579 | 22.3 | 0
2022 | 31 | 1300 | 9.399 | 65 | 0.41613 | 549 | 25.9 | 0
2022 | 31 | 1400 | 10.29 | 63 | 0.46446 | 451 | 28.8 | 0
2022 | 31 | 1500 | 10.983 | 60 | 0.52378 | 310 | 34.9 | 0
2022 | 31 | 1600 | 10.389 | 61 | 0.49253 | 137 | 30.6 | 0
2022 | 31 | 1700 | 8.112 | 69 | 0.34076 | 2 | 25.9 | 0
2022 | 31 | 1800 | 7.122 | 70 | 0.31046 | 0 | 27 | 0
2022 | 31 | 1900 | 6.132 | 75 | 0.24356 | 0 | 24.1 | 0
2022 | 31 | 2000 | 5.439 | 77 | 0.21481 | 0 | 22 | 0
2022 | 31 | 2100 | 5.439 | 78 | 0.20547 | 0 | 28.8 | 0
2022 | 31 | 2200 | 5.34 | 78 | 0.20423 | 0 | 30.6 | 0
2022 | 31 | 2300 | 4.647 | 74 | 0.23139 | 0 | 25.9 | 0
2022 | 32 | 0 | 3.756 | 77 | 0.19387 | 0 | 20.2 | 0
2022 | 32 | 100 | 3.162 | 83 | 0.1382 | 0 | 19.4 | 0
2022 | 32 | 200 | 2.865 | 86 | 0.11177 | 0 | 18 | 0
2022 | 32 | 300 | 2.073 | 95 | 0.038036 | 0 | 15.1 | 0
2022 | 32 | 400 | 1.776 | 96 | 0.029883 | 0 | 14.8 | 0
2022 | 32 | 500 | 1.875 | 97 | 0.022548 | 0 | 18.4 | 0
2022 | 32 | 600 | 1.677 | 98 | 0.014852 | 0 | 12.2 | 0
2022 | 32 | 700 | 1.38 | 99 | 0.0072925 | 8 | 10.8 | 0
2022 | 32 | 800 | 2.271 | 94 | 0.046197 | 129 | 23 | 0.1
2022 | 32 | 900 | 3.954 | 84 | 0.1365 | 310 | 25.9 | 0
2022 | 32 | 1000 | 5.34 | 76 | 0.2228 | 432 | 27.7 | 0
2022 | 32 | 1100 | 6.924 | 67 | 0.33741 | 543 | 29.5 | 0
2022 | 32 | 1200 | 8.013 | 60 | 0.43705 | 569 | 24.1 | 0
2022 | 32 | 1300 | 9.003 | 55 | 0.52226 | 540 | 29.5 | 0
2022 | 32 | 1400 | 9.696 | 53 | 0.56901 | 447 | 32.4 | 0
2022 | 32 | 1500 | 9.597 | 52 | 0.57762 | 306 | 29.9 | 0
2022 | 32 | 1600 | 8.904 | 56 | 0.50758 | 127 | 24.5 | 0
2022 | 32 | 1700 | 7.023 | 63 | 0.38059 | 2 | 20.9 | 0
2022 | 32 | 1800 | 6.231 | 68 | 0.31365 | 0 | 24.8 | 0
2022 | 32 | 1900 | 5.538 | 72 | 0.26309 | 0 | 19.8 | 0
2022 | 32 | 2000 | 4.548 | 78 | 0.19461 | 0 | 15.8 | 0
2022 | 32 | 2100 | 2.766 | 90 | 0.079354 | 0 | 10.1 | 0
2022 | 32 | 2200 | 3.657 | 94 | 0.05027 | 0 | 15.1 | 0
2022 | 32 | 2300 | 2.964 | 98 | 0.016063 | 0 | 8.6 | 0
2022 | 33 | 0 | 3.657 | 100 | 0 | 0 | 16.2 | 0
2022 | 33 | 100 | 3.855 | 100 | 1.1102e-16 | 0 | 11.2 | 0
2022 | 33 | 200 | 4.053 | 98 | 0.017166 | 0 | 16.9 | 0
2022 | 33 | 300 | 4.449 | 94 | 0.052756 | 0 | 8.6 | 0
2022 | 33 | 400 | 4.053 | 95 | 0.042915 | 0 | 9 | 0
2022 | 33 | 500 | 3.459 | 97 | 0.024833 | 0 | 9.4 | 0
2022 | 33 | 600 | 2.667 | 99 | 0.0078877 | 0 | 6.5 | 0
2022 | 33 | 700 | 2.766 | 100 | 0 | 6 | 7.6 | 0
2022 | 33 | 800 | 6.528 | 88 | 0.11977 | 140 | 10.1 | 0
2022 | 33 | 900 | 9.003 | 78 | 0.25533 | 342 | 8.3 | 0
2022 | 33 | 1000 | 11.874 | 64 | 0.49771 | 471 | 13.7 | 0
2022 | 33 | 1100 | 13.161 | 57 | 0.643 | 563 | 16.9 | 0
2022 | 33 | 1200 | 14.349 | 55 | 0.72345 | 593 | 14.4 | 0
2022 | 33 | 1300 | 15.438 | 49 | 0.87618 | 560 | 17.3 | 0
2022 | 33 | 1400 | 15.735 | 45 | 0.96216 | 465 | 14 | 0
2022 | 33 | 1500 | 16.725 | 35 | 1.2078 | 321 | 10.4 | 0
2022 | 33 | 1600 | 16.131 | 31 | 1.2366 | 138 | 8.6 | 0
2022 | 33 | 1700 | 7.518 | 58 | 0.44526 | 0 | 5.4 | 0
2022 | 33 | 1800 | 2.964 | 71 | 0.23292 | 0 | 4.7 | 0
2022 | 33 | 1900 | 2.271 | 75 | 0.19249 | 0 | 3.2 | 0
2022 | 33 | 2000 | 0.786 | 79 | 0.1477 | 0 | 4.7 | 0
2022 | 33 | 2100 | 0.687 | 75 | 0.17477 | 0 | 1.4 | 0
2022 | 33 | 2200 | -0.006 | 83 | 0.11393 | 0 | 3.2 | 0
2022 | 33 | 2300 | -0.897 | 86 | 0.088865 | 0 | 3.2 | 0
2022 | 34 | 0 | -1.392 | 89 | 0.067747 | 0 | 4.7 | 0
2022 | 34 | 100 | -2.184 | 91 | 0.052817 | 0 | 4 | 0
2022 | 34 | 200 | -2.679 | 87 | 0.074024 | 0 | 2.9 | 0
2022 | 34 | 300 | -2.679 | 82 | 0.10249 | 0 | 2.9 | 0
2022 | 34 | 400 | -2.184 | 79 | 0.12324 | 0 | 4 | 0
2022 | 34 | 500 | -0.204 | 68 | 0.21188 | 0 | 5.8 | 0
2022 | 34 | 600 | -0.303 | 71 | 0.19086 | 0 | 6.1 | 0
2022 | 34 | 700 | -0.699 | 79 | 0.13492 | 13 | 4 | 0
2022 | 34 | 800 | 2.667 | 75 | 0.19719 | 134 | 3.2 | 0
2022 | 34 | 900 | 10.587 | 56 | 0.56242 | 324 | 2.2 | 0
2022 | 34 | 1000 | 18.21 | 19 | 1.6477 | 445 | 9.7 | 0
2022 | 34 | 1100 | 19.2 | 16 | 1.815 | 558 | 16.2 | 0
2022 | 34 | 1200 | 18.705 | 21 | 1.6563 | 597 | 16.6 | 0
2022 | 34 | 1300 | 18.606 | 22 | 1.6255 | 570 | 17.3 | 0
2022 | 34 | 1400 | 18.408 | 22 | 1.606 | 442 | 18.4 | 0
2022 | 34 | 1500 | 18.903 | 20 | 1.6976 | 345 | 17.6 | 0
2022 | 34 | 1600 | 15.438 | 30 | 1.2026 | 63 | 16.6 | 0
2022 | 34 | 1700 | 10.29 | 40 | 0.75317 | 2 | 4 | 0
2022 | 34 | 1800 | 4.449 | 58 | 0.36929 | 0 | 4 | 0
2022 | 34 | 1900 | 2.37 | 66 | 0.26337 | 0 | 4.3 | 0
2022 | 34 | 2000 | 1.083 | 72 | 0.20053 | 0 | 5 | 0
2022 | 34 | 2100 | 1.182 | 73 | 0.19454 | 0 | 2.9 | 0
2022 | 34 | 2200 | 3.162 | 67 | 0.26827 | 0 | 2.9 | 0
2022 | 34 | 2300 | 4.053 | 68 | 0.27466 | 0 | 1.4 | 0
2022 | 35 | 0 | 7.122 | 56 | 0.45534 | 0 | 4.7 | 0
2022 | 35 | 100 | 3.954 | 70 | 0.25594 | 0 | 3.6 | 0
2022 | 35 | 200 | 1.281 | 82 | 0.13048 | 0 | 2.9 | 0
2022 | 35 | 300 | 0.489 | 88 | 0.082884 | 0 | 2.2 | 0
2022 | 35 | 400 | -0.105 | 91 | 0.059953 | 0 | 3.2 | 0
2022 | 35 | 500 | 0.588 | 92 | 0.055591 | 0 | 2.2 | 0
2022 | 35 | 600 | 2.766 | 84 | 0.12697 | 0 | 3.2 | 0
2022 | 35 | 700 | 2.172 | 89 | 0.084185 | 13 | 0 | 0
2022 | 35 | 800 | 8.013 | 67 | 0.36056 | 116 | 10.1 | 0
2022 | 35 | 900 | 10.389 | 57 | 0.54304 | 155 | 17.6 | 0
2022 | 35 | 1000 | 11.181 | 55 | 0.59641 | 336 | 21.6 | 0
2022 | 35 | 1100 | 12.468 | 50 | 0.71675 | 521 | 23 | 0
2022 | 35 | 1200 | 13.161 | 43 | 0.85235 | 494 | 22.7 | 0
2022 | 35 | 1300 | 13.854 | 39 | 0.95152 | 566 | 23.4 | 0
2022 | 35 | 1400 | 13.062 | 40 | 0.89182 | 266 | 19.4 | 0
2022 | 35 | 1500 | 12.171 | 47 | 0.74613 | 144 | 15.1 | 0
2022 | 35 | 1600 | 12.171 | 43 | 0.80244 | 85 | 17.6 | 0
2022 | 35 | 1700 | 10.389 | 52 | 0.60619 | 1 | 10.4 | 0
2022 | 35 | 1800 | 10.29 | 56 | 0.55233 | 0 | 18 | 0
2022 | 35 | 1900 | 9.795 | 61 | 0.47501 | 0 | 13.3 | 0
2022 | 35 | 2000 | 9.399 | 68 | 0.38046 | 0 | 20.9 | 0
2022 | 35 | 2100 | 8.904 | 72 | 0.32301 | 0 | 20.2 | 0
2022 | 35 | 2200 | 8.211 | 75 | 0.27647 | 0 | 9 | 0
2022 | 35 | 2300 | 7.815 | 78 | 0.23749 | 0 | 12.2 | 0
2022 | 36 | 0 | 7.518 | 81 | 0.20143 | 0 | 16.6 | 0
2022 | 36 | 100 | 7.32 | 84 | 0.16759 | 0 | 18 | 0
2022 | 36 | 200 | 7.122 | 87 | 0.13453 | 0 | 15.1 | 0
2022 | 36 | 300 | 6.825 | 92 | 0.081303 | 0 | 15.8 | 0
2022 | 36 | 400 | 6.429 | 94 | 0.059523 | 0 | 16.2 | 0
2022 | 36 | 500 | 6.231 | 96 | 0.039206 | 0 | 15.1 | 0
2022 | 36 | 600 | 5.835 | 97 | 0.028703 | 0 | 15.1 | 0
2022 | 36 | 700 | 5.439 | 97 | 0.028019 | 4 | 7.2 | 0
2022 | 36 | 800 | 5.439 | 95 | 0.046698 | 32 | 6.1 | 0
2022 | 36 | 900 | 5.637 | 94 | 0.056718 | 66 | 5.4 | 0
2022 | 36 | 1000 | 7.32 | 86 | 0.14664 | 178 | 5.8 | 0
2022 | 36 | 1100 | 7.221 | 86 | 0.14576 | 147 | 5.8 | 0
2022 | 36 | 1200 | 7.815 | 83 | 0.18352 | 197 | 8.3 | 0
2022 | 36 | 1300 | 8.904 | 77 | 0.26533 | 223 | 7.2 | 0
2022 | 36 | 1400 | 9.102 | 74 | 0.30358 | 226 | 10.1 | 0
2022 | 36 | 1500 | 8.706 | 75 | 0.28494 | 93 | 11.2 | 0
2022 | 36 | 1600 | 8.31 | 79 | 0.23364 | 69 | 9 | 0
2022 | 36 | 1700 | 7.32 | 85 | 0.15711 | 6 | 8.6 | 0
2022 | 36 | 1800 | 5.043 | 94 | 0.054701 | 0 | 15.8 | 0
2022 | 36 | 1900 | 5.538 | 79 | 0.19732 | 0 | 7.2 | 0
2022 | 36 | 2000 | 4.845 | 80 | 0.18015 | 0 | 7.9 | 0
2022 | 36 | 2100 | 3.657 | 85 | 0.12567 | 0 | 5.8 | 0
2022 | 36 | 2200 | 1.776 | 93 | 0.052295 | 0 | 5.4 | 0
2022 | 36 | 2300 | -0.006 | 97 | 0.020105 | 0 | 3.2 | 0
2022 | 37 | 0 | -0.006 | 99 | 0.0067017 | 0 | 4 | 0
2022 | 37 | 100 | -0.006 | 97 | 0.020105 | 0 | 2.5 | 0
2022 | 37 | 200 | -1.689 | 99 | 0.0060483 | 0 | 2.5 | 0
2022 | 37 | 300 | -2.283 | 99 | 0.0058333 | 0 | 2.2 | 0
2022 | 37 | 400 | -2.877 | 99 | 0.0056258 | 0 | 3.2 | 0
2022 | 37 | 500 | -3.57 | 99 | 0.0053931 | 0 | 3.2 | 0
2022 | 37 | 600 | -3.471 | 98 | 0.010852 | 0 | 2.9 | 0
2022 | 37 | 700 | -4.362 | 97 | 0.015417 | 10 | 2.9 | 0
2022 | 37 | 800 | -0.204 | 98 | 0.013243 | 170 | 3.2 | 0
2022 | 37 | 900 | 4.944 | 71 | 0.2628 | 350 | 14 | 0
2022 | 37 | 1000 | 6.033 | 65 | 0.33894 | 489 | 14.8 | 0
2022 | 37 | 1100 | 7.122 | 55 | 0.46569 | 581 | 21.6 | 0
2022 | 37 | 1200 | 8.112 | 52 | 0.52763 | 618 | 19.8 | 0
2022 | 37 | 1300 | 9.3 | 42 | 0.68543 | 572 | 21.6 | 0
2022 | 37 | 1400 | 9.696 | 46 | 0.65375 | 492 | 16.9 | 0
2022 | 37 | 1500 | 8.607 | 50 | 0.56645 | 289 | 18 | 0
2022 | 37 | 1600 | 7.815 | 52 | 0.51816 | 152 | 18.4 | 0
2022 | 37 | 1700 | 5.934 | 55 | 0.43316 | 6 | 8.6 | 0
2022 | 37 | 1800 | 4.746 | 63 | 0.33127 | 0 | 15.1 | 0
2022 | 37 | 1900 | 3.756 | 68 | 0.26973 | 0 | 11.2 | 0
2022 | 37 | 2000 | 3.855 | 74 | 0.22048 | 0 | 12.6 | 0
2022 | 37 | 2100 | 3.162 | 79 | 0.17071 | 0 | 11.2 | 0
2022 | 37 | 2200 | 3.162 | 81 | 0.15446 | 0 | 8.3 | 0
2022 | 37 | 2300 | 2.964 | 84 | 0.12851 | 0 | 10.8 | 0
2022 | 38 | 0 | 2.568 | 86 | 0.10976 | 0 | 14.8 | 0
2022 | 38 | 100 | 2.073 | 90 | 0.076072 | 0 | 12.6 | 0
2022 | 38 | 200 | 1.479 | 93 | 0.051357 | 0 | 9 | 0
2022 | 38 | 300 | 0.885 | 96 | 0.028303 | 0 | 8.6 | 0
2022 | 38 | 400 | 1.677 | 93 | 0.05198 | 0 | 15.1 | 0
2022 | 38 | 500 | 1.974 | 93 | 0.05293 | 0 | 10.8 | 0
2022 | 38 | 600 | 1.776 | 95 | 0.037353 | 0 | 12.6 | 0
2022 | 38 | 700 | 2.37 | 95 | 0.038731 | 10 | 16.6 | 0
2022 | 38 | 800 | 3.756 | 91 | 0.075861 | 178 | 23.8 | 0.1
2022 | 38 | 900 | 5.637 | 83 | 0.1607 | 347 | 21.2 | 0
2022 | 38 | 1000 | 6.924 | 78 | 0.22494 | 490 | 28.8 | 0
2022 | 38 | 1100 | 8.508 | 71 | 0.32656 | 578 | 24.1 | 0
2022 | 38 | 1200 | 10.191 | 64 | 0.44919 | 608 | 23 | 0
2022 | 38 | 1300 | 11.082 | 61 | 0.51378 | 579 | 24.8 | 0
2022 | 38 | 1400 | 12.171 | 57 | 0.60535 | 476 | 23.4 | 0
2022 | 38 | 1500 | 12.567 | 59 | 0.5913 | 331 | 25.9 | 0
2022 | 38 | 1600 | 12.567 | 61 | 0.56245 | 162 | 26.3 | 0
2022 | 38 | 1700 | 10.587 | 70 | 0.38347 | 7 | 15.1 | 0
2022 | 38 | 1800 | 8.706 | 78 | 0.25075 | 0 | 14.4 | 0
2022 | 38 | 1900 | 7.716 | 79 | 0.22533 | 0 | 9 | 0
2022 | 38 | 2000 | 5.934 | 86 | 0.13476 | 0 | 6.1 | 0
2022 | 38 | 2100 | 3.756 | 94 | 0.050574 | 0 | 4.3 | 0
2022 | 38 | 2200 | 2.568 | 98 | 0.01568 | 0 | 3.2 | 0
2022 | 38 | 2300 | 0.093 | 100 | 0 | 0 | 3.2 | 0
2022 | 39 | 0 | -0.6 | 100 | 0 | 0 | 3.2 | 0
2022 | 39 | 100 | -0.897 | 100 | 0 | 0 | 4.7 | 0
2022 | 39 | 200 | -1.491 | 100 | 0 | 0 | 3.6 | 0
2022 | 39 | 300 | -1.392 | 100 | 0 | 0 | 4.7 | 0
2022 | 39 | 400 | -1.986 | 100 | 0 | 0 | 3.6 | 0
2022 | 39 | 500 | -2.283 | 100 | 0 | 0 | 3.6 | 0
2022 | 39 | 600 | -2.679 | 99 | 0.0056941 | 0 | 4.3 | 0
2022 | 39 | 700 | -2.877 | 99 | 0.0056258 | 11 | 2.2 | 0
2022 | 39 | 800 | 1.281 | 100 | 0 | 232 | 1.1 | 0
2022 | 39 | 900 | 9.696 | 74 | 0.31477 | 356 | 5.4 | 0
2022 | 39 | 1000 | 11.775 | 57 | 0.59091 | 478 | 7.2 | 0
2022 | 39 | 1100 | 12.369 | 59 | 0.5842 | 503 | 10.4 | 0
2022 | 39 | 1200 | 13.557 | 55 | 0.68935 | 607 | 12.2 | 0
2022 | 39 | 1300 | 14.646 | 49 | 0.83488 | 576 | 10.8 | 0
2022 | 39 | 1400 | 15.933 | 46 | 0.95613 | 476 | 10.1 | 0
2022 | 39 | 1500 | 15.438 | 53 | 0.80746 | 329 | 6.5 | 0
2022 | 39 | 1600 | 14.25 | 59 | 0.65517 | 153 | 6.1 | 0
2022 | 39 | 1700 | 8.409 | 81 | 0.21267 | 4 | 2.9 | 0
2022 | 39 | 1800 | 3.756 | 93 | 0.059003 | 0 | 4.3 | 0
2022 | 39 | 1900 | 1.677 | 98 | 0.014852 | 0 | 3.2 | 0
2022 | 39 | 2000 | 1.182 | 100 | 0 | 0 | 4.7 | 0
2022 | 39 | 2100 | 2.766 | 98 | 0.015871 | 0 | 5.8 | 0
2022 | 39 | 2200 | 2.469 | 85 | 0.1169 | 0 | 6.1 | 0
2022 | 39 | 2300 | 3.162 | 71 | 0.23575 | 0 | 6.5 | 0
2022 | 40 | 0 | 2.37 | 78 | 0.17042 | 0 | 5.4 | 0
2022 | 40 | 100 | 2.667 | 73 | 0.21297 | 0 | 6.5 | 0
2022 | 40 | 200 | 0.489 | 74 | 0.17958 | 0 | 2.9 | 0
2022 | 40 | 300 | -1.689 | 83 | 0.10282 | 0 | 2.2 | 0
2022 | 40 | 400 | -2.679 | 86 | 0.079718 | 0 | 3.2 | 0
2022 | 40 | 500 | -3.174 | 84 | 0.088398 | 0 | 4 | 0
2022 | 40 | 600 | -4.164 | 86 | 0.072819 | 0 | 3.2 | 0
2022 | 40 | 700 | -4.065 | 88 | 0.062794 | 12 | 3.2 | 0
2022 | 40 | 800 | 1.776 | 75 | 0.18677 | 216 | 2.2 | 0
2022 | 40 | 900 | 9.201 | 55 | 0.5286 | 370 | 5 | 0
2022 | 40 | 1000 | 12.171 | 47 | 0.74613 | 507 | 10.1 | 0
2022 | 40 | 1100 | 13.953 | 42 | 0.9102 | 592 | 9.4 | 0
2022 | 40 | 1200 | 15.636 | 35 | 1.1303 | 619 | 11.9 | 0
2022 | 40 | 1300 | 15.834 | 32 | 1.1968 | 586 | 11.5 | 0
2022 | 40 | 1400 | 15.933 | 41 | 1.0447 | 486 | 9.4 | 0
2022 | 40 | 1500 | 14.745 | 47 | 0.87288 | 343 | 11.2 | 0
2022 | 40 | 1600 | 13.656 | 53 | 0.72435 | 167 | 7.2 | 0
2022 | 40 | 1700 | 8.409 | 72 | 0.31341 | 4 | 5 | 0
2022 | 40 | 1800 | 5.835 | 67 | 0.31574 | 0 | 6.1 | 0
2022 | 40 | 1900 | 3.954 | 66 | 0.29007 | 0 | 7.2 | 0
2022 | 40 | 2000 | 0.984 | 72 | 0.19932 | 0 | 5 | 0
2022 | 40 | 2100 | 0.39 | 74 | 0.1785 | 0 | 4.7 | 0
2022 | 40 | 2200 | 1.974 | 78 | 0.16635 | 0 | 5 | 0
2022 | 40 | 2300 | 0.39 | 79 | 0.14418 | 0 | 5.4 | 0
2022 | 41 | 0 | -0.402 | 78 | 0.14392 | 0 | 3.2 | 0
2022 | 41 | 100 | -0.204 | 86 | 0.092699 | 0 | 4 | 0
2022 | 41 | 200 | -2.778 | 93 | 0.039619 | 0 | 2.5 | 0
2022 | 41 | 300 | -2.778 | 97 | 0.01698 | 0 | 6.5 | 0
2022 | 41 | 400 | -3.174 | 99 | 0.0055249 | 0 | 3.6 | 0
2022 | 41 | 500 | -3.966 | 98 | 0.010529 | 0 | 2.9 | 0
2022 | 41 | 600 | -4.56 | 97 | 0.015232 | 0 | 3.2 | 0
2022 | 41 | 700 | -4.461 | 98 | 0.010216 | 13 | 3.6 | 0
2022 | 41 | 800 | 0.687 | 99 | 0.0069909 | 180 | 3.6 | 0
2022 | 41 | 900 | 6.627 | 94 | 0.060246 | 365 | 6.1 | 0
2022 | 41 | 1000 | 10.488 | 65 | 0.44469 | 508 | 9 | 0
2022 | 41 | 1100 | 12.171 | 56 | 0.61943 | 592 | 7.6 | 0
2022 | 41 | 1200 | 13.062 | 56 | 0.654 | 601 | 11.9 | 0
2022 | 41 | 1300 | 13.458 | 59 | 0.6243 | 579 | 12.2 | 0
2022 | 41 | 1400 | 13.458 | 60 | 0.60907 | 491 | 12.6 | 0
2022 | 41 | 1500 | 12.765 | 64 | 0.52549 | 349 | 10.4 | 0
2022 | 41 | 1600 | 11.379 | 69 | 0.41585 | 170 | 9.4 | 0
2022 | 41 | 1700 | 7.518 | 84 | 0.16962 | 5 | 4.7 | 0
2022 | 41 | 1800 | 2.172 | 96 | 0.030613 | 0 | 2.9 | 0
2022 | 41 | 1900 | -0.006 | 99 | 0.0067017 | 0 | 2.2 | 0
2022 | 41 | 2000 | -0.798 | 99 | 0.0063859 | 0 | 3.2 | 0
2022 | 41 | 2100 | -1.887 | 99 | 0.0059758 | 0 | 1.8 | 0
2022 | 41 | 2200 | -2.283 | 99 | 0.0058333 | 0 | 1.4 | 0
2022 | 41 | 2300 | -2.481 | 97 | 0.01729 | 0 | 1.8 | 0
2022 | 42 | 0 | -2.58 | 97 | 0.017186 | 0 | 3.2 | 0
2022 | 42 | 100 | -2.679 | 98 | 0.011388 | 0 | 2.5 | 0
2022 | 42 | 200 | -2.877 | 98 | 0.011252 | 0 | 2.5 | 0
2022 | 42 | 300 | -2.58 | 98 | 0.011457 | 0 | 1.4 | 0
2022 | 42 | 400 | -1.788 | 99 | 0.0060119 | 0 | 1.4 | 0
2022 | 42 | 500 | -1.689 | 99 | 0.0060483 | 0 | 1.4 | 0
2022 | 42 | 600 | -1.986 | 98 | 0.01188 | 0 | 1.4 | 0
2022 | 42 | 700 | -1.986 | 98 | 0.01188 | 13 | 1.4 | 0
2022 | 42 | 800 | 1.281 | 99 | 0.0072487 | 166 |  | 0.1
2022 | 42 | 900 | 8.706 | 76 | 0.27354 | 330 | 3.2 | 0
2022 | 42 | 1000 | 11.676 | 59 | 0.56004 | 454 | 15.8 | 0
2022 | 42 | 1100 | 12.369 | 57 | 0.6127 | 539 | 14.8 | 0
2022 | 42 | 1200 | 12.765 | 53 | 0.68606 | 567 | 15.1 | 0
2022 | 42 | 1300 | 13.458 | 50 | 0.76134 | 539 | 14.4 | 0
2022 | 42 | 1400 | 13.062 | 48 | 0.77291 | 369 | 11.2 | 0
2022 | 42 | 1500 | 12.468 | 48 | 0.74542 | 325 | 12.6 | 0
2022 | 42 | 1600 | 11.676 | 53 | 0.642 | 174 | 12.6 | 0
2022 | 42 | 1700 | 9.003 | 74 | 0.30175 | 9 | 5.4 | 0
2022 | 42 | 1800 | 6.231 | 85 | 0.14702 | 0 | 4.3 | 0
2022 | 42 | 1900 | 2.865 | 95 | 0.039917 | 0 | 3.6 | 0
2022 | 42 | 2000 | 2.667 | 99 | 0.0078877 | 0 | 3.2 | 0
2022 | 42 | 2100 | 2.667 | 100 | 0 | 0 | 4 | 0
2022 | 42 | 2200 | 3.657 | 95 | 0.041891 | 0 | 10.8 | 0
2022 | 42 | 2300 | 4.152 | 100 | -1.1102e-16 | 0 | 5 | 0
2022 | 43 | 0 | 4.845 | 96 | 0.03603 | 0 | 3.6 | 0
2022 | 43 | 100 | 2.667 | 100 | 0 | 0 | 3.6 | 0
2022 | 43 | 200 | 2.271 | 100 | 1.1102e-16 | 0 | 4 | 0
2022 | 43 | 300 | 2.271 | 100 | 1.1102e-16 | 0 | 2.5 | 0
2022 | 43 | 400 | 3.162 | 100 | 0 | 0 | 5 | 0
2022 | 43 | 500 | 5.934 | 100 | 0 | 0 | 9.4 | 0
2022 | 43 | 600 | 5.439 | 100 | 1.1102e-16 | 0 | 6.5 | 0
2022 | 43 | 700 | 5.142 | 100 | -1.1102e-16 | 12 | 2.9 | 0
2022 | 43 | 800 | 8.013 | 86 | 0.15297 | 110 | 11.2 | 0
2022 | 43 | 900 | 9.201 | 79 | 0.24668 | 340 | 15.1 | 0
2022 | 43 | 1000 | 9.795 | 77 | 0.28014 | 416 | 13.3 | 0
2022 | 43 | 1100 | 10.587 | 74 | 0.33234 | 432 | 14 | 0
2022 | 43 | 1200 | 10.686 | 77 | 0.29577 | 355 | 11.9 | 0
2022 | 43 | 1300 | 10.686 | 78 | 0.28291 | 269 | 11.5 | 0
2022 | 43 | 1400 | 10.092 | 81 | 0.23564 | 192 | 10.4 | 0
2022 | 43 | 1500 | 9.399 | 85 | 0.17834 | 134 | 10.8 | 0
2022 | 43 | 1600 | 8.706 | 91 | 0.10258 | 50 | 9 | 0
2022 | 43 | 1700 | 8.112 | 95 | 0.054961 | 4 | 8.3 | 0
2022 | 43 | 1800 | 8.013 | 98 | 0.021852 | 0 | 11.5 | 0
2022 | 43 | 1900 | 7.815 | 100 | 0 | 0 | 12.6 | 0
2022 | 43 | 2000 | 7.518 | 100 | 0 | 0 | 18 | 0
2022 | 43 | 2100 | 7.518 | 98 | 0.021203 | 0 | 12.2 | 0
2022 | 43 | 2200 | 7.617 | 100 | 0 | 0 | 14.4 | 0
2022 | 43 | 2300 | 8.013 | 100 | 0 | 0 | 11.2 | 0
2022 | 44 | 0 | 7.914 | 100 | 0 | 0 | 14.8 | 0
2022 | 44 | 100 | 7.617 | 100 | 0 | 0 | 14.4 | 0
2022 | 44 | 200 | 7.914 | 100 | 0 | 0 | 11.2 | 0
2022 | 44 | 300 | 7.716 | 100 | 0 | 0 | 13 | 0
2022 | 44 | 400 | 7.716 | 100 | 0 | 0 | 11.5 | 0
2022 | 44 | 500 | 7.716 | 100 | 0 | 0 | 12.6 | 0.1
2022 | 44 | 600 | 7.815 | 100 | 0 | 0 | 13 | 0
2022 | 44 | 700 | 7.419 | 100 | 0 | 8 | 9.4 | 0
2022 | 44 | 800 | 7.815 | 100 | 0 | 48 | 10.8 | 0
2022 | 44 | 900 | 8.409 | 100 | 0 | 93 | 13 | 0
2022 | 44 | 1000 | 9.102 | 96 | 0.046704 | 179 | 14 | 0
2022 | 44 | 1100 | 9.795 | 92 | 0.097438 | 300 | 11.9 | 0
2022 | 44 | 1200 | 10.389 | 86 | 0.1768 | 243 | 13.3 | 0
2022 | 44 | 1300 | 9.201 | 96 | 0.046987 | 138 | 15.1 | 0
2022 | 44 | 1400 | 9.201 | 91 | 0.10572 | 112 | 12.6 | 0
2022 | 44 | 1500 | 8.409 | 97 | 0.033579 | 60 | 13.3 | 0
2022 | 44 | 1600 | 8.112 | 98 | 0.021985 | 34 | 19.4 | 0
2022 | 44 | 1700 | 8.013 | 100 | 0 | 4 | 15.1 | 0
2022 | 44 | 1800 | 7.617 | 100 | 0 | 0 | 14 | 0
2022 | 44 | 1900 | 7.815 | 100 | 0 | 0 | 12.2 | 0
2022 | 44 | 2000 | 7.815 | 100 | 0 | 0 | 15.1 | 0
2022 | 44 | 2100 | 7.716 | 100 | 0 | 0 | 10.8 | 0
2022 | 44 | 2200 | 8.013 | 100 | 0 | 0 | 11.5 | 0
2022 | 44 | 2300 | 8.112 | 100 | 0 | 0 | 11.2 | 0
2022 | 45 | 0 | 8.112 | 100 | 0 | 0 | 7.9 | 0.2
2022 | 45 | 100 | 7.914 | 100 | 0 | 0 | 6.1 | 0.9
2022 | 45 | 200 | 7.518 | 98 | 0.021203 | 0 | 6.8 | 0.4
2022 | 45 | 300 | 7.122 | 99 | 0.010349 | 0 | 9.4 | 0
2022 | 45 | 400 | 7.221 | 93 | 0.072878 | 0 | 16.6 | 0
2022 | 45 | 500 | 6.825 | 93 | 0.07114 | 0 | 18 | 0
2022 | 45 | 600 | 6.429 | 92 | 0.079364 | 0 | 18 | 0
2022 | 45 | 700 | 6.231 | 91 | 0.088214 | 20 | 23.4 | 0
2022 | 45 | 800 | 7.023 | 80 | 0.20573 | 220 | 26.6 | 0
2022 | 45 | 900 | 7.716 | 73 | 0.28971 | 366 | 25.9 | 0
2022 | 45 | 1000 | 6.825 | 75 | 0.25407 | 272 | 27.7 | 0
2022 | 45 | 1100 | 7.716 | 70 | 0.3219 | 442 | 43.2 | 0
2022 | 45 | 1200 | 8.508 | 67 | 0.37161 | 538 | 30.2 | 0
2022 | 45 | 1300 | 8.805 | 61 | 0.4472 | 444 | 34.2 | 0
2022 | 45 | 1400 | 8.706 | 58 | 0.4787 | 392 | 35.6 | 0
2022 | 45 | 1500 | 8.706 | 52 | 0.54708 | 267 | 43.2 | 0
2022 | 45 | 1600 | 8.508 | 54 | 0.518 | 193 | 38.5 | 0
2022 | 45 | 1700 | 7.32 | 58 | 0.43992 | 10 | 34.2 | 0
2022 | 45 | 1800 | 6.924 | 60 | 0.40898 | 0 | 33.1 | 0
2022 | 45 | 1900 | 6.33 | 63 | 0.36485 | 0 | 38.5 | 0
2022 | 45 | 2000 | 5.835 | 67 | 0.31574 | 0 | 40.3 | 0
2022 | 45 | 2100 | 5.241 | 72 | 0.25837 | 0 | 29.5 | 0
2022 | 45 | 2200 | 4.647 | 79 | 0.18689 | 0 | 31.7 | 0
2022 | 45 | 2300 | 4.152 | 83 | 0.14679 | 0 | 28.4 | 0
2022 | 46 | 0 | 3.954 | 85 | 0.12797 | 0 | 25.9 | 0
2022 | 46 | 100 | 3.558 | 87 | 0.10826 | 0 | 23 | 0
2022 | 46 | 200 | 3.162 | 89 | 0.089422 | 0 | 37.4 | 0
2022 | 46 | 300 | 3.063 | 91 | 0.072723 | 0 | 28.1 | 0
2022 | 46 | 400 | 2.964 | 94 | 0.04819 | 0 | 29.5 | 0
2022 | 46 | 500 | 2.964 | 94 | 0.04819 | 0 | 31.3 | 0
2022 | 46 | 600 | 2.865 | 94 | 0.047901 | 0 | 24.8 | 0
2022 | 46 | 700 | 2.766 | 93 | 0.055548 | 15 | 27.7 | 0
2022 | 46 | 800 | 2.865 | 90 | 0.079834 | 105 | 23 | 0
2022 | 46 | 900 | 4.746 | 80 | 0.17907 | 372 | 23.8 | 0
2022 | 46 | 1000 | 6.429 | 72 | 0.27778 | 470 | 23.4 | 0
2022 | 46 | 1100 | 7.518 | 68 | 0.33924 | 502 | 22.7 | 0
2022 | 46 | 1200 | 8.409 | 60 | 0.44772 | 478 | 25.6 | 0
2022 | 46 | 1300 | 9.399 | 55 | 0.53502 | 515 | 28.1 | 0
2022 | 46 | 1400 | 9.993 | 53 | 0.5794 | 458 | 31 | 0
2022 | 46 | 1500 | 10.29 | 49 | 0.6402 | 381 | 25.9 | 0
2022 | 46 | 1600 | 9.003 | 56 | 0.51065 | 121 | 25.9 | 0
2022 | 46 | 1700 | 8.112 | 58 | 0.46168 | 13 | 17.6 | 0
2022 | 46 | 1800 | 7.419 | 62 | 0.40043 | 0 | 16.9 | 0
2022 | 46 | 1900 | 7.122 | 60 | 0.41394 | 0 | 21.6 | 0
2022 | 46 | 2000 | 6.627 | 59 | 0.41168 | 0 | 16.6 | 0
2022 | 46 | 2100 | 6.627 | 58 | 0.42172 | 0 | 25.6 | 0
2022 | 46 | 2200 | 6.429 | 61 | 0.3869 | 0 | 26.3 | 0
2022 | 46 | 2300 | 5.736 | 66 | 0.32335 | 0 | 22 | 0
2022 | 47 | 0 | 6.132 | 64 | 0.35073 | 0 | 24.1 | 0
2022 | 47 | 100 | 5.934 | 67 | 0.31765 | 0 | 27 | 0
2022 | 47 | 200 | 5.439 | 71 | 0.27085 | 0 | 28.1 | 0
2022 | 47 | 300 | 5.736 | 71 | 0.2758 | 0 | 29.5 | 0
2022 | 47 | 400 | 5.934 | 69 | 0.2984 | 0 | 27.4 | 0
2022 | 47 | 500 | 5.835 | 68 | 0.30617 | 0 | 28.4 | 0
2022 | 47 | 600 | 5.934 | 67 | 0.31765 | 0 | 28.8 | 0
2022 | 47 | 700 | 5.736 | 70 | 0.28531 | 15 | 28.8 | 0
2022 | 47 | 800 | 6.429 | 65 | 0.34722 | 45 | 28.1 | 0
2022 | 47 | 900 | 7.221 | 69 | 0.32275 | 93 | 30.6 | 0
2022 | 47 | 1000 | 7.716 | 69 | 0.33263 | 92 | 27.7 | 0
2022 | 47 | 1100 | 8.31 | 68 | 0.35602 | 196 | 22.7 | 0
2022 | 47 | 1200 | 9.003 | 67 | 0.38299 | 206 | 25.9 | 0
2022 | 47 | 1300 | 10.488 | 64 | 0.45739 | 246 | 27 | 0
2022 | 47 | 1400 | 11.874 | 61 | 0.53919 | 212 | 28.4 | 0
2022 | 47 | 1500 | 12.468 | 61 | 0.55907 | 159 | 28.8 | 0
2022 | 47 | 1600 | 12.765 | 63 | 0.54009 | 96 | 27.7 | 0
2022 | 47 | 1700 | 11.973 | 66 | 0.47291 | 15 | 27.4 | 0
2022 | 47 | 1800 | 11.676 | 67 | 0.45076 | 0 | 34.6 | 0
2022 | 47 | 1900 | 11.181 | 67 | 0.43737 | 0 | 25.2 | 0
2022 | 47 | 2000 | 10.29 | 71 | 0.36403 | 0 | 23 | 0
2022 | 47 | 2100 | 9.696 | 75 | 0.30266 | 0 | 18 | 0
2022 | 47 | 2200 | 8.904 | 80 | 0.23072 | 0 | 15.8 | 0
2022 | 47 | 2300 | 7.815 | 86 | 0.15113 | 0 | 15.1 | 0
2022 | 48 | 0 | 8.112 | 86 | 0.15389 | 0 | 22 | 0
2022 | 48 | 100 | 7.914 | 88 | 0.13032 | 0 | 16.2 | 0
2022 | 48 | 200 | 7.716 | 90 | 0.1073 | 0 | 20.2 | 0
2022 | 48 | 300 | 7.716 | 91 | 0.096571 | 0 | 19.1 | 0
2022 | 48 | 400 | 7.518 | 92 | 0.084811 | 0 | 22.3 | 0
2022 | 48 | 500 | 7.32 | 96 | 0.041897 | 0 | 17.3 | 0
2022 | 48 | 600 | 7.023 | 97 | 0.030859 | 0 | 17.3 | 0
2022 | 48 | 700 | 7.023 | 98 | 0.020573 | 22 | 16.9 | 0
2022 | 48 | 800 | 8.607 | 91 | 0.10196 | 225 | 17.6 | 0
2022 | 48 | 900 | 10.092 | 85 | 0.18603 | 425 | 26.3 | 0
2022 | 48 | 1000 | 11.577 | 79 | 0.28512 | 548 | 23 | 0
2022 | 48 | 1100 | 13.161 | 70 | 0.44861 | 635 | 19.4 | 0
2022 | 48 | 1200 | 14.349 | 65 | 0.56268 | 668 | 22 | 0
2022 | 48 | 1300 | 15.636 | 59 | 0.71293 | 635 | 23 | 0
2022 | 48 | 1400 | 16.23 | 57 | 0.77527 | 537 | 20.2 | 0
2022 | 48 | 1500 | 16.626 | 56 | 0.81269 | 388 | 16.6 | 0
2022 | 48 | 1600 | 15.834 | 59 | 0.72159 | 202 | 13 | 0
2022 | 48 | 1700 | 13.161 | 70 | 0.44861 | 11 | 4.3 | 0
2022 | 48 | 1800 | 8.211 | 88 | 0.13271 | 0 | 3.6 | 0
2022 | 48 | 1900 | 5.142 | 97 | 0.027516 | 0 | 4.3 | 0
2022 | 48 | 2000 | 3.558 | 100 | -1.1102e-16 | 0 | 4.3 | 0
2022 | 48 | 2100 | 2.469 | 100 | 0 | 0 | 3.6 | 0
2022 | 48 | 2200 | 1.677 | 100 | -1.1102e-16 | 0 | 3.2 | 0
2022 | 48 | 2300 | 1.182 | 100 | 0 | 0 | 2.5 | 0
2022 | 49 | 0 | 0.885 | 100 | 0 | 0 | 2.9 | 0
2022 | 49 | 100 | 1.083 | 100 | 1.1102e-16 | 0 | 3.2 | 0
2022 | 49 | 200 | 0.687 | 100 | 0 | 0 | 2.9 | 0
2022 | 49 | 300 | 1.083 | 100 | 1.1102e-16 | 0 | 6.8 | 0
2022 | 49 | 400 | 0.786 | 100 | 0 | 0 | 3.2 | 0
2022 | 49 | 500 | 1.677 | 100 | -1.1102e-16 | 0 | 6.1 | 0
2022 | 49 | 600 | 1.776 | 100 | 0 | 0 | 6.1 | 0
2022 | 49 | 700 | 3.558 | 100 | -1.1102e-16 | 33 | 5.8 | 0.1
2022 | 49 | 800 | 12.864 | 64 | 0.52867 | 231 | 6.8 | 0
2022 | 49 | 900 | 16.428 | 43 | 1.0402 | 411 | 19.8 | 0
2022 | 49 | 1000 | 18.111 | 41 | 1.193 | 546 | 10.1 | 0
2022 | 49 | 1100 | 18.507 | 39 | 1.2636 | 636 | 15.5 | 0
2022 | 49 | 1200 | 20.091 | 36 | 1.4601 | 664 | 14.4 | 0
2022 | 49 | 1300 | 20.784 | 29 | 1.6897 | 633 | 18 | 0
2022 | 49 | 1400 | 20.586 | 30 | 1.6459 | 539 | 19.1 | 0
2022 | 49 | 1500 | 20.289 | 31 | 1.5933 | 392 | 20.9 | 0
2022 | 49 | 1600 | 18.705 | 37 | 1.3208 | 209 | 17.3 | 0
2022 | 49 | 1700 | 15.042 | 49 | 0.85528 | 12 | 5 | 0
2022 | 49 | 1800 | 8.904 | 70 | 0.34608 | 0 | 4.7 | 0
2022 | 49 | 1900 | 5.934 | 81 | 0.18289 | 0 | 3.6 | 0
2022 | 49 | 2000 | 3.855 | 91 | 0.07632 | 0 | 2.5 | 0
2022 | 49 | 2100 | 3.063 | 95 | 0.040402 | 0 | 3.6 | 0
2022 | 49 | 2200 | 3.558 | 97 | 0.024984 | 0 | 3.6 | 0
2022 | 49 | 2300 | 2.568 | 100 | 0 | 0 | 4.3 | 0
2022 | 50 | 0 | 3.063 | 100 | 0 | 0 | 4.7 | 0
2022 | 50 | 100 | 2.469 | 100 | 0 | 0 | 4 | 0
2022 | 50 | 200 | 2.667 | 100 | 0 | 0 | 3.2 | 0
2022 | 50 | 300 | 5.835 | 100 | -1.1102e-16 | 0 | 8.6 | 0
2022 | 50 | 400 | 5.538 | 95 | 0.046981 | 0 | 9.7 | 0
2022 | 50 | 500 | 5.241 | 91 | 0.083048 | 0 | 9.7 | 0
2022 | 50 | 600 | 5.142 | 88 | 0.11006 | 0 | 11.9 | 0
2022 | 50 | 700 | 5.736 | 83 | 0.16167 | 5 | 14 | 0
2022 | 50 | 800 | 5.439 | 84 | 0.14943 | 15 | 19.1 | 0
2022 | 50 | 900 | 6.132 | 78 | 0.21434 | 28 | 17.3 | 0
2022 | 50 | 1000 | 6.231 | 80 | 0.19603 | 32 | 13 | 0
2022 | 50 | 1100 | 5.538 | 84 | 0.15034 | 41 | 17.3 | 0
2022 | 50 | 1200 | 5.142 | 95 | 0.04586 | 59 | 10.8 | 0.1
2022 | 50 | 1300 | 5.142 | 97 | 0.027516 | 64 | 11.2 | 0
2022 | 50 | 1400 | 5.043 | 100 | 0 | 80 | 13.7 | 0.5
2022 | 50 | 1500 | 5.142 | 100 | -1.1102e-16 | 80 | 11.9 | 0.2
2022 | 50 | 1600 | 5.043 | 100 | 0 | 39 | 15.8 | 0
2022 | 50 | 1700 | 5.241 | 99 | 0.0092276 | 31 | 14.4 | 0
2022 | 50 | 1800 | 5.043 | 99 | 0.0091169 | 0 | 6.1 | 0
2022 | 50 | 1900 | 5.241 | 93 | 0.064593 | 0 | 14 | 0
2022 | 50 | 2000 | 4.35 | 94 | 0.052439 | 0 | 16.2 | 0
2022 | 50 | 2100 | 3.657 | 96 | 0.033513 | 0 | 10.1 | 0
2022 | 50 | 2200 | 3.063 | 95 | 0.040402 | 0 | 14.8 | 0
2022 | 50 | 2300 | 2.37 | 94 | 0.046477 | 0 | 10.4 | 0
2022 | 51 | 0 | 1.974 | 95 | 0.037807 | 0 | 10.8 | 0
2022 | 51 | 100 | 1.479 | 94 | 0.04402 | 0 | 10.8 | 0
2022 | 51 | 200 | 0.687 | 96 | 0.027964 | 0 | 8.6 | 0
2022 | 51 | 300 | -0.006 | 98 | 0.013403 | 0 | 5.4 | 0
2022 | 51 | 400 | -0.105 | 100 | -1.1102e-16 | 0 | 11.2 | 0
2022 | 51 | 500 | -1.59 | 100 | 0 | 0 | 4.7 | 0
2022 | 51 | 600 | -0.897 | 100 | 0 | 0 | 5.4 | 0
2022 | 51 | 700 | -2.679 | 99 | 0.0056941 | 20 | 4 | 0
2022 | 51 | 800 | 1.875 | 95 | 0.03758 | 240 | 4.3 | 0.1
2022 | 51 | 900 | 5.34 | 74 | 0.24137 | 431 | 14.8 | 0
2022 | 51 | 1000 | 7.32 | 66 | 0.35612 | 566 | 12.6 | 0
2022 | 51 | 1100 | 8.211 | 55 | 0.49765 | 657 | 18.4 | 0
2022 | 51 | 1200 | 9.795 | 51 | 0.59681 | 686 | 15.1 | 0
2022 | 51 | 1300 | 10.884 | 49 | 0.6638 | 650 | 13.7 | 0
2022 | 51 | 1400 | 11.28 | 47 | 0.70669 | 556 | 16.2 | 0
2022 | 51 | 1500 | 11.082 | 48 | 0.68504 | 409 | 15.8 | 0
2022 | 51 | 1600 | 10.092 | 42 | 0.71933 | 223 | 15.5 | 0
2022 | 51 | 1700 | 8.508 | 63 | 0.41665 | 19 | 15.8 | 0
2022 | 51 | 1800 | 6.429 | 74 | 0.25793 | 0 | 8.3 | 0
2022 | 51 | 1900 | 7.419 | 79 | 0.22129 | 0 | 13.7 | 0
2022 | 51 | 2000 | 7.518 | 83 | 0.18022 | 0 | 14 | 0
2022 | 51 | 2100 | 7.617 | 86 | 0.14932 | 0 | 21.2 | 0
2022 | 51 | 2200 | 6.726 | 91 | 0.090916 | 0 | 14 | 0
2022 | 51 | 2300 | 6.033 | 94 | 0.058104 | 0 | 14 | 0
2022 | 52 | 0 | 5.538 | 96 | 0.037585 | 0 | 15.8 | 0
2022 | 52 | 100 | 5.538 | 96 | 0.037585 | 0 | 19.1 | 0
2022 | 52 | 200 | 6.33 | 83 | 0.16763 | 0 | 23.8 | 0
2022 | 52 | 300 | 6.033 | 81 | 0.184 | 0 | 31.3 | 0
2022 | 52 | 400 | 5.835 | 81 | 0.18179 | 0 | 24.1 | 0
2022 | 52 | 500 | 5.241 | 87 | 0.11996 | 0 | 31.7 | 0
2022 | 52 | 600 | 5.34 | 86 | 0.12997 | 0 | 28.8 | 0
2022 | 52 | 700 | 5.043 | 93 | 0.063818 | 46 | 21.2 | 0
2022 | 52 | 800 | 6.132 | 89 | 0.10717 | 181 | 22 | 0
2022 | 52 | 900 | 7.617 | 83 | 0.18131 | 409 | 29.2 | 0
2022 | 52 | 1000 | 9.498 | 74 | 0.31099 | 587 | 31 | 0
2022 | 52 | 1100 | 11.28 | 68 | 0.42668 | 696 | 27 | 0
2022 | 52 | 1200 | 12.567 | 63 | 0.53361 | 598 | 31 | 0
2022 | 52 | 1300 | 13.557 | 57 | 0.65871 | 659 | 34.2 | 0
2022 | 52 | 1400 | 13.854 | 51 | 0.76434 | 480 | 38.9 | 0
2022 | 52 | 1500 | 14.448 | 38 | 1.0028 | 410 | 36.4 | 0
2022 | 52 | 1600 | 13.458 | 38 | 0.94406 | 223 | 32.4 | 0
2022 | 52 | 1700 | 11.973 | 40 | 0.83454 | 24 | 35.6 | 0
2022 | 52 | 1800 | 9.993 | 47 | 0.65337 | 0 | 28.8 | 0
2022 | 52 | 1900 | 8.805 | 51 | 0.56186 | 0 | 25.6 | 0
2022 | 52 | 2000 | 7.716 | 53 | 0.50432 | 0 | 24.8 | 0
2022 | 52 | 2100 | 6.726 | 57 | 0.43438 | 0 | 20.5 | 0
2022 | 52 | 2200 | 5.538 | 62 | 0.35705 | 0 | 13.7 | 0
2022 | 52 | 2300 | 4.548 | 66 | 0.30076 | 0 | 7.2 | 0
2022 | 53 | 0 | 4.251 | 72 | 0.24324 | 0 | 10.8 | 0
2022 | 53 | 100 | 3.954 | 77 | 0.19622 | 0 | 17.3 | 0
2022 | 53 | 200 | 3.657 | 81 | 0.15919 | 0 | 15.1 | 0
2022 | 53 | 300 | 3.459 | 85 | 0.12417 | 0 | 16.9 | 0
2022 | 53 | 400 | 3.063 | 89 | 0.088884 | 0 | 14.8 | 0
2022 | 53 | 500 | 2.568 | 92 | 0.062722 | 0 | 10.4 | 0
2022 | 53 | 600 | 1.38 | 95 | 0.036463 | 0 | 14.8 | 0
2022 | 53 | 700 | 2.766 | 94 | 0.047612 | 57 | 14 | 0
2022 | 53 | 800 | 4.647 | 85 | 0.13349 | 254 | 19.4 | 0
2022 | 53 | 900 | 7.221 | 69 | 0.32275 | 436 | 13 | 0
2022 | 53 | 1000 | 9.795 | 52 | 0.58463 | 581 | 15.8 | 0
2022 | 53 | 1100 | 11.874 | 44 | 0.77422 | 675 | 18.4 | 0
2022 | 53 | 1200 | 12.765 | 41 | 0.86122 | 691 | 20.5 | 0
2022 | 53 | 1300 | 14.052 | 40 | 0.94729 | 630 | 16.9 | 0
2022 | 53 | 1400 | 14.844 | 35 | 1.077 | 581 | 20.2 | 0
2022 | 53 | 1500 | 15.339 | 33 | 1.1441 | 430 | 13.7 | 0
2022 | 53 | 1600 | 14.052 | 34 | 1.042 | 234 | 17.6 | 0
2022 | 53 | 1700 | 11.973 | 41 | 0.82063 | 26 | 11.9 | 0
2022 | 53 | 1800 | 7.419 | 57 | 0.45312 | 0 | 4.3 | 0
2022 | 53 | 1900 | 3.162 | 70 | 0.24388 | 0 | 4.3 | 0
2022 | 53 | 2000 | 4.053 | 69 | 0.26607 | 0 | 5 | 0
2022 | 53 | 2100 | 3.657 | 71 | 0.24297 | 0 | 3.6 | 0
2022 | 53 | 2200 | 3.756 | 74 | 0.21915 | 0 | 4.3 | 0
2022 | 53 | 2300 | 1.083 | 84 | 0.11459 | 0 | 3.2 | 0
2022 | 54 | 0 | -0.006 | 91 | 0.060316 | 0 | 4.3 | 0
2022 | 54 | 100 | 0.192 | 90 | 0.067831 | 0 | 5.8 | 0
2022 | 54 | 200 | 0.489 | 94 | 0.041442 | 0 | 5.8 | 0
2022 | 54 | 300 | 1.677 | 88 | 0.089109 | 0 | 5.8 | 0
2022 | 54 | 400 | 3.459 | 68 | 0.26489 | 0 | 7.6 | 0
2022 | 54 | 500 | 4.845 | 59 | 0.36931 | 0 | 11.2 | 0
2022 | 54 | 600 | 6.627 | 51 | 0.49201 | 0 | 13.3 | 0
2022 | 54 | 700 | 7.617 | 52 | 0.51195 | 60 | 12.2 | 0
2022 | 54 | 800 | 9.3 | 48 | 0.61453 | 265 | 16.6 | 0
2022 | 54 | 900 | 10.092 | 49 | 0.63252 | 447 | 22 | 0
2022 | 54 | 1000 | 11.082 | 48 | 0.68504 | 588 | 21.6 | 0
2022 | 54 | 1100 | 12.666 | 43 | 0.82702 | 677 | 14.8 | 0
2022 | 54 | 1200 | 13.854 | 40 | 0.93593 | 661 | 13.7 | 0
2022 | 54 | 1300 | 14.448 | 39 | 0.98661 | 570 | 14.8 | 0
2022 | 54 | 1400 | 14.943 | 39 | 1.0168 | 508 | 11.5 | 0
2022 | 54 | 1500 | 15.042 | 54 | 0.77143 | 418 | 10.1 | 0
2022 | 54 | 1600 | 12.072 | 66 | 0.47577 | 131 | 10.1 | 0
2022 | 54 | 1700 | 9.498 | 76 | 0.28707 | 23 | 6.5 | 0
2022 | 54 | 1800 | 5.934 | 87 | 0.12513 | 0 | 3.6 | 0
2022 | 54 | 1900 | 5.043 | 91 | 0.082052 | 0 | 3.2 | 0
2022 | 54 | 2000 | 4.35 | 83 | 0.14858 | 0 | 4.3 | 0
2022 | 54 | 2100 | 5.736 | 88 | 0.11412 | 0 | 9.4 | 0
2022 | 54 | 2200 | 6.528 | 99 | 0.0099806 | 0 | 7.2 | 0
2022 | 54 | 2300 | 6.033 | 100 | 0 | 0 | 10.1 | 0
2022 | 55 | 0 | 7.023 | 97 | 0.030859 | 0 | 10.1 | 0
2022 | 55 | 100 | 6.726 | 97 | 0.030305 | 0 | 9 | 0
2022 | 55 | 200 | 4.647 | 97 | 0.026698 | 0 | 4 | 0
2022 | 55 | 300 | 5.439 | 88 | 0.11208 | 0 | 7.6 | 0
2022 | 55 | 400 | 6.033 | 89 | 0.10652 | 0 | 8.6 | 0
2022 | 55 | 500 | 4.449 | 92 | 0.070341 | 0 | 8.3 | 0
2022 | 55 | 600 | 4.548 | 86 | 0.12384 | 0 | 7.6 | 0
2022 | 55 | 700 | 4.647 | 84 | 0.14239 | 63 | 3.2 | 0
2022 | 55 | 800 | 9.894 | 59 | 0.50239 | 240 | 11.9 | 0
2022 | 55 | 900 | 10.686 | 56 | 0.56582 | 286 | 11.5 | 0
2022 | 55 | 1000 | 13.161 | 53 | 0.70282 | 621 | 14 | 0
2022 | 55 | 1100 | 13.062 | 55 | 0.66886 | 493 | 13.3 | 0
2022 | 55 | 1200 | 13.854 | 52 | 0.74874 | 518 | 10.4 | 0
2022 | 55 | 1300 | 15.141 | 48 | 0.87733 | 532 | 17.3 | 0
2022 | 55 | 1400 | 14.943 | 48 | 0.8668 | 368 | 13.7 | 0
2022 | 55 | 1500 | 13.656 | 58 | 0.64729 | 255 | 10.1 | 0
2022 | 55 | 1600 | 12.666 | 66 | 0.49331 | 110 | 10.1 | 0
2022 | 55 | 1700 | 11.28 | 71 | 0.38668 | 23 | 5.4 | 0
2022 | 55 | 1800 | 6.924 | 84 | 0.16359 | 0 | 2.5 | 0
2022 | 55 | 1900 | 4.647 | 93 | 0.062296 | 0 | 2.2 | 0
2022 | 55 | 2000 | 2.766 | 98 | 0.015871 | 0 | 3.6 | 0
2022 | 55 | 2100 | 2.073 | 100 | 0 | 0 | 3.6 | 0
2022 | 55 | 2200 | 2.37 | 100 | -1.1102e-16 | 0 | 3.6 | 0
2022 | 55 | 2300 | 2.568 | 100 | 0 | 0 | 2.5 | 0
2022 | 56 | 0 | 2.37 | 100 | -1.1102e-16 | 0 | 2.2 | 0
2022 | 56 | 100 | 2.271 | 100 | 1.1102e-16 | 0 | 3.2 | 0
2022 | 56 | 200 | 2.568 | 100 | 0 | 0 | 2.9 | 0
2022 | 56 | 300 | 2.568 | 100 | 0 | 0 | 5.8 | 0
2022 | 56 | 400 | 3.162 | 99 | 0.0081293 | 0 | 5.8 | 0
2022 | 56 | 500 | 2.469 | 100 | 0 | 0 | 2.2 | 0
2022 | 56 | 600 | 3.657 | 97 | 0.025135 | 0 | 4.7 | 0
2022 | 56 | 700 | 4.647 | 92 | 0.071195 | 13 | 9.4 | 0
2022 | 56 | 800 | 5.835 | 83 | 0.16265 | 64 | 15.1 | 0
2022 | 56 | 900 | 6.726 | 79 | 0.21214 | 153 | 11.5 | 0
2022 | 56 | 1000 | 8.508 | 71 | 0.32656 | 386 | 15.1 | 0
2022 | 56 | 1100 | 9.597 | 68 | 0.38508 | 416 | 13.3 | 0
2022 | 56 | 1200 | 10.191 | 67 | 0.41175 | 449 | 13.7 | 0
2022 | 56 | 1300 | 10.884 | 65 | 0.45555 | 609 | 15.1 | 0
2022 | 56 | 1400 | 10.587 | 67 | 0.42181 | 429 | 16.2 | 0
2022 | 56 | 1500 | 10.884 | 65 | 0.45555 | 362 | 15.8 | 0
2022 | 56 | 1600 | 10.785 | 65 | 0.45281 | 243 | 13 | 0
2022 | 56 | 1700 | 9.102 | 71 | 0.3386 | 25 | 6.8 | 0
2022 | 56 | 1800 | 5.241 | 86 | 0.12919 | 0 | 2.9 | 0
2022 | 56 | 1900 | 2.271 | 93 | 0.053897 | 0 | 2.9 | 0
2022 | 56 | 2000 | 0.39 | 98 | 0.013731 | 0 | 2.9 | 0
2022 | 56 | 2100 | -0.699 | 100 | 0 | 0 | 1.4 | 0
2022 | 56 | 2200 | -1.293 | 100 | 0 | 0 | 1.8 | 0
2022 | 56 | 2300 | -1.59 | 100 | 0 | 0 | 1.4 | 0
2022 | 57 | 0 | -1.788 | 100 | 0 | 0 | 1.8 | 0
2022 | 57 | 100 | 0.687 | 100 | 0 | 0 | 2.2 | 0
2022 | 57 | 200 | 1.479 | 100 | 0 | 0 | 2.2 | 0
2022 | 57 | 300 | 2.271 | 100 | 1.1102e-16 | 0 | 4.3 | 0
2022 | 57 | 400 | 3.36 | 100 | 0 | 0 | 0.7 | 0
2022 | 57 | 500 | 3.657 | 100 | 0 | 0 | 3.2 | 0
2022 | 57 | 600 | 0.588 | 100 | 0 | 0 | 1.4 | 0
2022 | 57 | 700 | 1.38 | 100 | 0 | 43 | 1.8 | 0
2022 | 57 | 800 | 6.429 | 97 | 0.029762 | 149 | 9 | 0
2022 | 57 | 900 | 9.003 | 82 | 0.2089 | 264 | 9.7 | 0
2022 | 57 | 1000 | 7.122 | 95 | 0.051743 | 156 | 11.9 | 0
2022 | 57 | 1100 | 5.736 | 100 | 0 | 94 | 10.4 | 0
2022 | 57 | 1200 | 5.538 | 91 | 0.084565 | 72 | 6.8 | 0
2022 | 57 | 1300 | 6.33 | 80 | 0.19722 | 213 | 10.1 | 0
2022 | 57 | 1400 | 8.112 | 72 | 0.30778 | 259 | 11.2 | 0
2022 | 57 | 1500 | 8.31 | 69 | 0.3449 | 214 | 9 | 0
2022 | 57 | 1600 | 7.518 | 70 | 0.31804 | 115 | 11.5 | 0
2022 | 57 | 1700 | 5.934 | 73 | 0.25989 | 42 | 9 | 0
2022 | 57 | 1800 | 3.954 | 84 | 0.1365 | 0 | 8.6 | 0
2022 | 57 | 1900 | 3.36 | 90 | 0.08228 | 0 | 8.6 | 0
2022 | 57 | 2000 | 3.558 | 98 | 0.016656 | 0 | 9.4 | 0
2022 | 57 | 2100 | 4.746 | 94 | 0.05372 | 0 | 9 | 0
2022 | 57 | 2200 | 5.043 | 93 | 0.063818 | 0 | 9.4 | 0
2022 | 57 | 2300 | 5.241 | 93 | 0.064593 | 0 | 8.3 | 0
2022 | 58 | 0 | 5.043 | 94 | 0.054701 | 0 | 8.3 | 0
2022 | 58 | 100 | 3.954 | 92 | 0.068251 | 0 | 4 | 0
2022 | 58 | 200 | 1.677 | 85 | 0.11139 | 0 | 2.5 | 0
2022 | 58 | 300 | 0.984 | 80 | 0.14237 | 0 | 3.2 | 0
2022 | 58 | 400 | 2.568 | 74 | 0.20385 | 0 | 2.2 | 0
2022 | 58 | 500 | 3.261 | 70 | 0.24535 | 0 | 2.2 | 0
2022 | 58 | 600 | 3.36 | 62 | 0.31266 | 0 | 2.9 | 0
2022 | 58 | 700 | 4.053 | 63 | 0.31757 | 39 | 2.5 | 0
2022 | 58 | 800 | 6.528 | 71 | 0.28944 | 116 | 5.4 | 0
2022 | 58 | 900 | 7.914 | 67 | 0.35839 | 179 | 5.8 | 0
2022 | 58 | 1000 | 9.597 | 58 | 0.50541 | 448 | 9 | 0
2022 | 58 | 1100 | 10.488 | 56 | 0.55903 | 594 | 13.7 | 0
2022 | 58 | 1200 | 11.379 | 55 | 0.60365 | 342 | 11.9 | 0
2022 | 58 | 1300 | 9.498 | 74 | 0.31099 | 166 | 10.1 | 0
2022 | 58 | 1400 | 9.696 | 75 | 0.30266 | 245 | 11.2 | 0
2022 | 58 | 1500 | 9.894 | 74 | 0.31859 | 273 | 10.4 | 0
2022 | 58 | 1600 | 9.795 | 74 | 0.31667 | 247 | 11.2 | 0
2022 | 58 | 1700 | 8.508 | 80 | 0.22522 | 45 | 6.5 | 0
2022 | 58 | 1800 | 4.647 | 91 | 0.080095 | 0 | 2.2 | 0
2022 | 58 | 1900 | 2.865 | 98 | 0.015967 | 0 | 2.2 | 0
2022 | 58 | 2000 | 1.677 | 99 | 0.0074258 | 0 | 3.2 | 0
2022 | 58 | 2100 | 3.459 | 100 | 0 | 0 | 4 | 0
2022 | 58 | 2200 | 3.954 | 98 | 0.017063 | 0 | 3.6 | 0
2022 | 58 | 2300 | 5.439 | 96 | 0.037358 | 0 | 4.7 | 0
2022 | 59 | 0 | 5.637 | 85 | 0.14179 | 0 | 7.2 | 0
2022 | 59 | 100 | 5.241 | 83 | 0.15687 | 0 | 3.6 | 0
2022 | 59 | 200 | 4.845 | 87 | 0.1171 | 0 | 4 | 0
2022 | 59 | 300 | 2.469 | 94 | 0.046758 | 0 | 2.9 | 0
2022 | 59 | 400 | 2.37 | 91 | 0.069715 | 0 | 4 | 0
2022 | 59 | 500 | 2.271 | 89 | 0.084695 | 0 | 3.2 | 0
2022 | 59 | 600 | -0.105 | 94 | 0.039969 | 0 | 3.6 | 0
2022 | 59 | 700 | 1.479 | 87 | 0.095377 | 74 | 4.3 | 0
2022 | 59 | 800 | 7.815 | 65 | 0.37783 | 274 | 10.1 | 0
2022 | 59 | 900 | 9.003 | 66 | 0.3946 | 424 | 13.7 | 0
2022 | 59 | 1000 | 9.993 | 65 | 0.43147 | 382 | 10.1 | 0
2022 | 59 | 1100 | 9.993 | 65 | 0.43147 | 301 | 8.6 | 0
2022 | 59 | 1200 | 9.795 | 65 | 0.42629 | 170 | 9 | 0
2022 | 59 | 1300 | 9.399 | 70 | 0.35668 | 223 | 7.9 | 0
2022 | 59 | 1400 | 11.082 | 63 | 0.48743 | 315 | 10.4 | 0
2022 | 59 | 1500 | 10.983 | 65 | 0.45831 | 193 | 14.4 | 0
2022 | 59 | 1600 | 12.072 | 60 | 0.55973 | 322 | 11.5 | 0
2022 | 59 | 1700 | 8.607 | 81 | 0.21525 | 25 | 6.1 | 0
2022 | 59 | 1800 | 5.34 | 95 | 0.046417 | 0 | 3.2 | 0
2022 | 59 | 1900 | 2.073 | 99 | 0.0076072 | 0 | 4 | 0
2022 | 59 | 2000 | 1.083 | 100 | 1.1102e-16 | 0 | 3.6 | 0
2022 | 59 | 2100 | 0.291 | 100 | 0 | 0 | 2.5 | 0
2022 | 59 | 2200 | 1.083 | 100 | 1.1102e-16 | 0 | 3.2 | 0
2022 | 59 | 2300 | 0.39 | 100 | -1.1102e-16 | 0 | 2.2 | 0
2022 | 60 | 0 | -0.402 | 100 | 0 | 0 | 4 | 0
2022 | 60 | 100 | -1.293 | 100 | 0 | 0 | 2.5 | 0
2022 | 60 | 200 | -1.59 | 100 | 0 | 0 | 2.2 | 0
2022 | 60 | 300 | -1.887 | 100 | 0 | 0 | 2.9 | 0
2022 | 60 | 400 | -1.986 | 100 | 0 | 0 | 2.5 | 0
2022 | 60 | 500 | -1.59 | 100 | 0 | 0 | 3.6 | 0
2022 | 60 | 600 | -2.283 | 100 | 0 | 0 | 2.2 | 0
2022 | 60 | 700 | -0.798 | 100 | 0 | 50 | 3.6 | 0
2022 | 60 | 800 | 5.637 | 97 | 0.028359 | 287 | 2.2 | 0.1
2022 | 60 | 900 | 12.27 | 65 | 0.49571 | 471 | 8.6 | 0
2022 | 60 | 1000 | 13.458 | 47 | 0.80702 | 610 | 10.4 | 0
2022 | 60 | 1100 | 14.646 | 49 | 0.83488 | 692 | 12.2 | 0
2022 | 60 | 1200 | 15.537 | 43 | 0.98518 | 719 | 10.4 | 0
2022 | 60 | 1300 | 16.23 | 46 | 0.9736 | 676 | 11.2 | 0
2022 | 60 | 1400 | 15.834 | 55 | 0.79198 | 587 | 15.1 | 0
2022 | 60 | 1500 | 13.854 | 63 | 0.57715 | 443 | 13.3 | 0
2022 | 60 | 1600 | 11.28 | 76 | 0.32001 | 207 | 11.5 | 0
2022 | 60 | 1700 | 9.399 | 90 | 0.11889 | 30 | 13 | 0
2022 | 60 | 1800 | 8.409 | 93 | 0.078352 | 0 | 11.9 | 0
2022 | 60 | 1900 | 8.31 | 93 | 0.07788 | 0 | 11.5 | 0
2022 | 60 | 2000 | 8.112 | 96 | 0.043969 | 0 | 11.2 | 0
2022 | 60 | 2100 | 7.419 | 95 | 0.052688 | 0 | 7.9 | 0
2022 | 60 | 2200 | 5.736 | 100 | 0 | 0 | 4.3 | 0
2022 | 60 | 2300 | 5.043 | 100 | 0 | 0 | 4.7 | 0
2022 | 61 | 0 | 4.35 | 100 | 0 | 0 | 4.3 | 0
2022 | 61 | 100 | 3.261 | 100 | 0 | 0 | 2.2 | 0
2022 | 61 | 200 | 5.538 | 100 | 1.1102e-16 | 0 | 5.8 | 0
2022 | 61 | 300 | 6.033 | 100 | 0 | 0 | 4 | 0
2022 | 61 | 400 | 5.637 | 100 | 0 | 0 | 5.4 | 0
2022 | 61 | 500 | 5.835 | 100 | -1.1102e-16 | 0 | 9 | 0
2022 | 61 | 600 | 5.736 | 100 | 0 | 0 | 7.2 | 0
2022 | 61 | 700 | 6.033 | 100 | 0 | 30 | 7.2 | 0
2022 | 61 | 800 | 6.924 | 100 | 0 | 109 | 7.9 | 0.1
2022 | 61 | 900 | 10.587 | 85 | 0.19173 | 477 | 10.4 | 0
2022 | 61 | 1000 | 12.468 | 73 | 0.38705 | 406 | 11.2 | 0
2022 | 61 | 1100 | 11.478 | 78 | 0.2969 | 503 | 17.3 | 0
2022 | 61 | 1200 | 13.755 | 59 | 0.6357 | 625 | 22.7 | 0
2022 | 61 | 1300 | 12.072 | 68 | 0.44778 | 210 | 11.5 | 0
2022 | 61 | 1400 | 12.171 | 68 | 0.45049 | 209 | 15.1 | 0
2022 | 61 | 1500 | 12.963 | 62 | 0.56142 | 349 | 16.6 | 0
2022 | 61 | 1600 | 12.567 | 62 | 0.54803 | 218 | 15.8 | 0
2022 | 61 | 1700 | 10.389 | 65 | 0.44201 | 24 | 7.6 | 0
2022 | 61 | 1800 | 9.201 | 74 | 0.30541 | 0 | 11.2 | 0.5
2022 | 61 | 1900 | 7.221 | 100 | 0 | 0 | 19.1 | 1.4
2022 | 61 | 2000 | 7.023 | 100 | 0 | 0 | 15.1 | 0
2022 | 61 | 2100 | 6.231 | 100 | 0 | 0 | 12.6 | 0
2022 | 61 | 2200 | 5.835 | 100 | -1.1102e-16 | 0 | 19.1 | 0
2022 | 61 | 2300 | 5.34 | 100 | -1.1102e-16 | 0 | 7.6 | 0
2022 | 62 | 0 | 5.142 | 100 | -1.1102e-16 | 0 | 7.6 | 0
2022 | 62 | 100 | 4.449 | 100 | 1.1102e-16 | 0 | 8.3 | 0
2022 | 62 | 200 | 3.261 | 100 | 0 | 0 | 2.2 | 0
2022 | 62 | 300 | 2.073 | 100 | 0 | 0 | 4 | 0
2022 | 62 | 400 | 1.677 | 100 | -1.1102e-16 | 0 | 2.9 | 0
2022 | 62 | 500 | 0.786 | 100 | 0 | 0 | 4.7 | 0
2022 | 62 | 600 | 0.984 | 100 | 0 | 0 | 3.6 | 0
2022 | 62 | 700 | 1.776 | 100 | 0 | 149 | 4 | 0.1
2022 | 62 | 800 | 5.34 | 100 | -1.1102e-16 | 280 | 3.6 | 0
2022 | 62 | 900 | 8.508 | 82 | 0.2027 | 477 | 12.2 | 0
2022 | 62 | 1000 | 9.498 | 81 | 0.22726 | 620 | 15.5 | 0
2022 | 62 | 1100 | 10.191 | 73 | 0.33689 | 480 | 13.3 | 0
2022 | 62 | 1200 | 11.775 | 65 | 0.48098 | 707 | 15.1 | 0
2022 | 62 | 1300 | 11.874 | 66 | 0.47006 | 608 | 12.2 | 0
2022 | 62 | 1400 | 13.062 | 56 | 0.654 | 599 | 10.8 | 0
2022 | 62 | 1500 | 12.171 | 67 | 0.46457 | 206 | 11.2 | 0
2022 | 62 | 1600 | 10.785 | 76 | 0.3105 | 189 | 12.2 | 0
2022 | 62 | 1700 | 9.102 | 89 | 0.12844 | 61 | 7.9 | 0
2022 | 62 | 1800 | 8.211 | 98 | 0.022118 | 0 | 9.7 | 0
2022 | 62 | 1900 | 7.914 | 97 | 0.032581 | 0 | 11.2 | 0
2022 | 62 | 2000 | 7.221 | 99 | 0.010411 | 0 | 8.6 | 0
2022 | 62 | 2100 | 5.835 | 100 | -1.1102e-16 | 0 | 6.1 | 0
2022 | 62 | 2200 | 5.439 | 100 | 1.1102e-16 | 0 | 4 | 0
2022 | 62 | 2300 | 4.053 | 100 | 1.1102e-16 | 0 | 3.6 | 0
2022 | 63 | 0 | 3.063 | 100 | 0 | 0 | 2.5 | 0
2022 | 63 | 100 | 2.667 | 100 | 0 | 0 | 1.1 | 0
2022 | 63 | 200 | 3.261 | 100 | 0 | 0 | 4 | 0
2022 | 63 | 300 | 6.726 | 100 | 0 | 0 | 7.6 | 0
2022 | 63 | 400 | 6.924 | 100 | 0 | 0 | 10.4 | 0
2022 | 63 | 500 | 5.736 | 100 | 0 | 0 | 3.6 | 0
2022 | 63 | 600 | 6.033 | 100 | 0 | 1 | 7.6 | 0
2022 | 63 | 700 | 6.132 | 100 | 0 | 46 | 7.9 | 0
2022 | 63 | 800 | 6.627 | 100 | 0 | 155 | 7.2 | 0
2022 | 63 | 900 | 8.706 | 90 | 0.11398 | 386 | 10.1 | 0
2022 | 63 | 1000 | 10.092 | 81 | 0.23564 | 515 | 14.4 | 0
2022 | 63 | 1100 | 9.003 | 88 | 0.13927 | 393 | 14.4 | 0
2022 | 63 | 1200 | 10.488 | 76 | 0.30493 | 529 | 18.7 | 0
2022 | 63 | 1300 | 10.983 | 69 | 0.40593 | 504 | 21.6 | 0
2022 | 63 | 1400 | 10.488 | 70 | 0.38116 | 342 | 23.4 | 0
2022 | 63 | 1500 | 10.884 | 67 | 0.42952 | 386 | 25.6 | 0
2022 | 63 | 1600 | 9.696 | 70 | 0.3632 | 198 | 25.9 | 0
2022 | 63 | 1700 | 7.914 | 71 | 0.31495 | 38 | 24.5 | 0
2022 | 63 | 1800 | 6.825 | 72 | 0.28456 | 0 | 20.5 | 0
2022 | 63 | 1900 | 6.429 | 77 | 0.22817 | 0 | 17.3 | 0
2022 | 63 | 2000 | 5.835 | 84 | 0.15308 | 0 | 13.3 | 0
2022 | 63 | 2100 | 5.637 | 82 | 0.17015 | 0 | 18.4 | 0
2022 | 63 | 2200 | 5.34 | 83 | 0.15782 | 0 | 15.5 | 0
2022 | 63 | 2300 | 4.944 | 87 | 0.11781 | 0 | 14.4 | 0
2022 | 64 | 0 | 4.647 | 91 | 0.080095 | 0 | 15.5 | 0
2022 | 64 | 100 | 3.954 | 93 | 0.059719 | 0 | 13.3 | 0
2022 | 64 | 200 | 3.558 | 93 | 0.058295 | 0 | 11.2 | 0
2022 | 64 | 300 | 3.162 | 94 | 0.048776 | 0 | 13 | 0
2022 | 64 | 400 | 3.063 | 92 | 0.064643 | 0 | 10.8 | 0
2022 | 64 | 500 | 2.766 | 95 | 0.039677 | 0 | 8.3 | 0
2022 | 64 | 600 | 2.568 | 96 | 0.031361 | 0 | 3.6 | 0
2022 | 64 | 700 | 2.964 | 94 | 0.04819 | 42 | 5 | 0
2022 | 64 | 800 | 3.855 | 87 | 0.11024 | 119 | 6.1 | 0
2022 | 64 | 900 | 4.647 | 83 | 0.15129 | 216 | 9 | 0
2022 | 64 | 1000 | 6.033 | 76 | 0.23241 | 359 | 12.6 | 0
2022 | 64 | 1100 | 6.726 | 73 | 0.27275 | 466 | 11.2 | 0
2022 | 64 | 1200 | 8.013 | 66 | 0.37149 | 532 | 12.6 | 0
2022 | 64 | 1300 | 9.003 | 62 | 0.44102 | 471 | 13.3 | 0
2022 | 64 | 1400 | 9.102 | 61 | 0.45536 | 350 | 12.2 | 0
2022 | 64 | 1500 | 9.003 | 61 | 0.45263 | 244 | 10.1 | 0
2022 | 64 | 1600 | 8.409 | 63 | 0.41414 | 100 | 9.7 | 0
2022 | 64 | 1700 | 7.617 | 66 | 0.36263 | 27 | 7.9 | 0
2022 | 64 | 1800 | 6.429 | 72 | 0.27778 | 0 | 3.2 | 0
2022 | 64 | 1900 | 4.845 | 81 | 0.17114 | 0 | 1.4 | 0
2022 | 64 | 2000 | 4.548 | 83 | 0.15038 | 0 | 1.4 | 0
2022 | 64 | 2100 | 4.053 | 86 | 0.12016 | 0 | 2.2 | 0
2022 | 64 | 2200 | 4.449 | 84 | 0.14068 | 0 | 2.5 | 0
2022 | 64 | 2300 | 3.36 | 86 | 0.11519 | 0 | 3.6 | 0
2022 | 65 | 0 | 0.984 | 95 | 0.035593 | 0 | 2.9 | 0
2022 | 65 | 100 | 0.588 | 97 | 0.020847 | 0 | 1.4 | 0
2022 | 65 | 200 | 0.39 | 98 | 0.013731 | 0 | 1.1 | 0
2022 | 65 | 300 | -1.293 | 100 | 0 | 0 | 2.2 | 0
2022 | 65 | 400 | -0.798 | 100 | 0 | 0 | 5 | 0
2022 | 65 | 500 | -0.204 | 100 | 0 | 0 | 2.9 | 0
2022 | 65 | 600 | 0.291 | 100 | 0 | 0 | 2.5 | 0
2022 | 65 | 700 | 1.38 | 100 | 0 | 50 | 2.2 | 0
2022 | 65 | 800 | 3.855 | 96 | 0.03392 | 131 | 2.2 | 0
2022 | 65 | 900 | 7.023 | 80 | 0.20573 | 257 | 6.8 | 0
2022 | 65 | 1000 | 6.726 | 82 | 0.18183 | 103 | 11.9 | 0
2022 | 65 | 1100 | 6.33 | 84 | 0.15777 | 113 | 5.4 | 0
2022 | 65 | 1200 | 6.231 | 91 | 0.088214 | 149 | 6.1 | 0
2022 | 65 | 1300 | 5.736 | 99 | 0.0095102 | 168 | 12.2 | 0
2022 | 65 | 1400 | 6.132 | 93 | 0.068198 | 135 | 12.2 | 0
2022 | 65 | 1500 | 6.825 | 87 | 0.13212 | 162 | 9 | 0
2022 | 65 | 1600 | 6.924 | 84 | 0.16359 | 144 | 7.2 | 0
2022 | 65 | 1700 | 6.132 | 88 | 0.11691 | 39 | 4.3 | 0
2022 | 65 | 1800 | 5.241 | 95 | 0.046138 | 0 | 4.7 | 0
2022 | 65 | 1900 | 4.944 | 98 | 0.018124 | 0 | 4.7 | 0
2022 | 65 | 2000 | 3.954 | 99 | 0.0085313 | 0 | 1.8 | 0
2022 | 65 | 2100 | 3.261 | 100 | 0 | 0 | 1.8 | 0
2022 | 65 | 2200 | 2.964 | 100 | 0 | 0 | 1.8 | 0
2022 | 65 | 2300 | 2.568 | 100 | 0 | 0 | 0.7 | 0
2022 | 66 | 0 | 2.865 | 100 | 0 | 0 |  | 0
2022 | 66 | 100 | 2.667 | 100 | 0 | 0 | 1.4 | 0
2022 | 66 | 200 | 2.568 | 100 | 0 | 0 | 1.8 | 0
2022 | 66 | 300 | 2.766 | 100 | 0 | 0 | 2.2 | 0
2022 | 66 | 400 | 3.162 | 100 | 0 | 0 | 2.5 | 0
2022 | 66 | 500 | 4.251 | 100 | 0 | 0 | 3.2 | 0
2022 | 66 | 600 | 4.251 | 100 | 0 | 0 | 2.9 | 0
2022 | 66 | 700 | 4.746 | 100 | 0 | 54 | 5.8 | 0
2022 | 66 | 800 | 5.736 | 95 | 0.047551 | 50 | 6.1 | 0.9
2022 | 66 | 900 | 5.142 | 99 | 0.009172 | 37 | 6.5 | 1.5
2022 | 66 | 1000 | 4.647 | 100 | 0 | 146 | 7.6 | 1.1
2022 | 66 | 1100 | 5.142 | 100 | -1.1102e-16 | 102 | 11.2 | 0.1
2022 | 66 | 1200 | 5.043 | 100 | 0 | 40 | 14.4 | 0.3
2022 | 66 | 1300 | 4.944 | 98 | 0.018124 | 89 | 10.8 | 0
2022 | 66 | 1400 | 6.33 | 90 | 0.098609 | 278 | 11.5 | 0
2022 | 66 | 1500 | 6.33 | 89 | 0.10847 | 106 | 10.1 | 0
2022 | 66 | 1600 | 6.528 | 92 | 0.079845 | 124 | 8.3 | 0
2022 | 66 | 1700 | 5.835 | 91 | 0.08611 | 36 | 14 | 0
2022 | 66 | 1800 | 4.944 | 96 | 0.036248 | 0 | 11.9 | 0
2022 | 66 | 1900 | 4.746 | 98 | 0.017907 | 0 | 6.8 | 0
2022 | 66 | 2000 | 4.053 | 97 | 0.025749 | 0 | 10.1 | 0
2022 | 66 | 2100 | 4.845 | 96 | 0.03603 | 0 | 16.2 | 0
2022 | 66 | 2200 | 4.647 | 98 | 0.017799 | 0 | 7.2 | 0
2022 | 66 | 2300 | 4.35 | 100 | 0 | 0 | 6.5 | 0
2022 | 67 | 0 | 4.449 | 99 | 0.0087927 | 0 | 9 | 0
2022 | 67 | 100 | 4.053 | 98 | 0.017166 | 0 | 9 | 0
2022 | 67 | 200 | 3.855 | 98 | 0.01696 | 0 | 6.5 | 0
2022 | 67 | 300 | 3.558 | 100 | -1.1102e-16 | 0 | 8.6 | 0
2022 | 67 | 400 | 4.053 | 100 | 1.1102e-16 | 0 | 7.2 | 0
2022 | 67 | 500 | 5.043 | 100 | 0 | 0 | 9.4 | 0
2022 | 67 | 600 | 5.142 | 100 | -1.1102e-16 | 3 | 9.4 | 0
2022 | 67 | 700 | 5.637 | 100 | 0 | 48 | 11.2 | 0
2022 | 67 | 800 | 6.033 | 100 | 0 | 39 | 12.2 | 0
2022 | 67 | 900 | 6.627 | 99 | 0.010041 | 84 | 10.8 | 0
2022 | 67 | 1000 | 6.825 | 95 | 0.050815 | 81 | 14.8 | 0
2022 | 67 | 1100 | 6.924 | 98 | 0.020449 | 102 | 9 | 0.2
2022 | 67 | 1200 | 7.122 | 97 | 0.031046 | 100 | 13 | 0.1
2022 | 67 | 1300 | 7.815 | 94 | 0.06477 | 226 | 9.7 | 0
2022 | 67 | 1400 | 9.498 | 80 | 0.23923 | 307 | 13.7 | 0
2022 | 67 | 1500 | 8.706 | 88 | 0.13677 | 98 | 9.7 | 2
2022 | 67 | 1600 | 5.934 | 100 | 0 | 138 | 12.2 | 0.7
2022 | 67 | 1700 | 7.122 | 92 | 0.082789 | 107 | 6.5 | 0
2022 | 67 | 1800 | 4.35 | 100 | 0 | 0 | 2.2 | 0
2022 | 67 | 1900 | 2.073 | 100 | 0 | 0 | 2.5 | 0
2022 | 67 | 2000 | 0.687 | 100 | 0 | 0 | 2.2 | 0
2022 | 67 | 2100 | 0.588 | 100 | 0 | 0 | 2.2 | 0
2022 | 67 | 2200 | -0.303 | 100 | 0 | 0 |  | 0
2022 | 67 | 2300 | -0.798 | 100 | 0 | 0 | 0.7 | 0
2022 | 68 | 0 | -0.996 | 100 | 0 | 0 | 1.1 | 0
2022 | 68 | 100 | -0.897 | 100 | 0 | 0 | 0.4 | 0
2022 | 68 | 200 | -0.699 | 100 | 0 | 0 | 2.2 | 0
2022 | 68 | 300 | -1.59 | 100 | 0 | 0 | 2.5 | 0
2022 | 68 | 400 | -1.887 | 100 | 0 | 0 | 1.4 | 0
2022 | 68 | 500 | -2.382 | 100 | 0 | 0 | 0.7 | 0
2022 | 68 | 600 | -2.382 | 100 | 0 | 1 | 1.8 | 0
2022 | 68 | 700 | 0.786 | 100 | 0 | 161 |  | 0
2022 | 68 | 800 | 5.043 | 99 | 0.0091169 | 338 | 1.1 | 0.1
2022 | 68 | 900 | 9.003 | 79 | 0.24372 | 514 | 7.6 | 0
2022 | 68 | 1000 | 8.112 | 84 | 0.17588 | 163 | 5 | 0
2022 | 68 | 1100 | 10.191 | 67 | 0.41175 | 593 | 11.5 | 0
2022 | 68 | 1200 | 11.379 | 63 | 0.49633 | 605 | 13.3 | 0
2022 | 68 | 1300 | 11.478 | 71 | 0.39137 | 369 | 11.9 | 0
2022 | 68 | 1400 | 9.696 | 80 | 0.24213 | 109 | 12.6 | 0
2022 | 68 | 1500 | 10.884 | 76 | 0.31238 | 361 | 12.6 | 0
2022 | 68 | 1600 | 9.795 | 83 | 0.20706 | 215 | 9.4 | 0
2022 | 68 | 1700 | 8.508 | 86 | 0.15765 | 88 | 11.2 | 0
2022 | 68 | 1800 | 5.934 | 97 | 0.028877 | 0 | 8.6 | 0
2022 | 68 | 1900 | 5.043 | 97 | 0.027351 | 0 | 6.1 | 0
2022 | 68 | 2000 | 4.746 | 100 | 0 | 0 | 8.6 | 0
2022 | 68 | 2100 | 5.934 | 100 | 0 | 0 | 9.7 | 0
2022 | 68 | 2200 | 6.231 | 100 | 0 | 0 | 10.1 | 0
2022 | 68 | 2300 | 6.528 | 100 | 0 | 0 | 9.7 | 0
2022 | 69 | 0 | 6.627 | 100 | 0 | 0 | 7.6 | 0
2022 | 69 | 100 | 6.726 | 100 | 0 | 0 | 11.5 | 0
2022 | 69 | 200 | 6.429 | 100 | 0 | 0 | 11.2 | 0
2022 | 69 | 300 | 6.924 | 100 | 0 | 0 | 9.7 | 0
2022 | 69 | 400 | 7.023 | 99 | 0.010286 | 0 | 10.8 | 0
2022 | 69 | 500 | 7.221 | 99 | 0.010411 | 0 | 11.5 | 0
2022 | 69 | 600 | 7.32 | 100 | 0 | 0 | 9.4 | 0
2022 | 69 | 700 | 7.518 | 100 | 0 | 13 | 10.4 | 0
2022 | 69 | 800 | 7.914 | 99 | 0.01086 | 83 | 11.5 | 0
2022 | 69 | 900 | 8.904 | 89 | 0.1269 | 215 | 13 | 0
2022 | 69 | 1000 | 8.409 | 98 | 0.022386 | 89 | 14.8 | 0
2022 | 69 | 1100 | 9.696 | 87 | 0.15738 | 326 | 15.8 | 0
2022 | 69 | 1200 | 9.993 | 81 | 0.23423 | 243 | 14.4 | 0
2022 | 69 | 1300 | 9.795 | 79 | 0.25578 | 166 | 13.7 | 0
2022 | 69 | 1400 | 10.389 | 79 | 0.26521 | 383 | 18.4 | 0
2022 | 69 | 1500 | 9.597 | 85 | 0.18051 | 202 | 16.6 | 0
2022 | 69 | 1600 | 8.706 | 89 | 0.12537 | 67 | 14 | 0
2022 | 69 | 1700 | 8.112 | 90 | 0.10992 | 29 | 13.7 | 0
2022 | 69 | 1800 | 7.419 | 93 | 0.073763 | 0 | 13.3 | 0
2022 | 69 | 1900 | 7.518 | 95 | 0.053007 | 0 | 12.6 | 0
2022 | 69 | 2000 | 7.32 | 97 | 0.031423 | 0 | 11.9 | 0
2022 | 69 | 2100 | 6.924 | 93 | 0.071571 | 0 | 18 | 0
2022 | 69 | 2200 | 7.023 | 94 | 0.061718 | 0 | 14.8 | 0
2022 | 69 | 2300 | 7.023 | 96 | 0.041145 | 0 | 16.6 | 0
2022 | 70 | 0 | 6.924 | 99 | 0.010224 | 0 | 15.1 | 0
2022 | 70 | 100 | 6.924 | 96 | 0.040898 | 0 | 11.2 | 0
2022 | 70 | 200 | 7.32 | 100 | 0 | 0 | 9.7 | 0
2022 | 70 | 300 | 7.419 | 100 | 0 | 0 | 11.9 | 0
2022 | 70 | 400 | 7.518 | 100 | 0 | 0 | 13 | 0.1
2022 | 70 | 500 | 7.716 | 100 | 0 | 0 | 10.8 | 0
2022 | 70 | 600 | 7.815 | 100 | 0 | 0 | 15.1 | 0.1
2022 | 70 | 700 | 7.914 | 100 | 0 | 28 | 15.1 | 0.1
2022 | 70 | 800 | 7.815 | 100 | 0 | 34 | 10.4 | 0
2022 | 70 | 900 | 7.914 | 100 | 0 | 68 | 14 | 0
2022 | 70 | 1000 | 8.31 | 100 | 0 | 67 | 19.8 | 0
2022 | 70 | 1100 | 8.31 | 100 | 0 | 67 | 16.9 | 0.1
2022 | 70 | 1200 | 8.211 | 100 | 0 | 75 | 11.9 | 0.3
2022 | 70 | 1300 | 8.211 | 100 | 0 | 239 | 14.4 | 0.1
2022 | 70 | 1400 | 8.409 | 100 | 0 | 75 | 12.6 | 1.2
2022 | 70 | 1500 | 8.211 | 100 | 0 | 31 | 6.1 | 2.8
2022 | 70 | 1600 | 8.31 | 100 | 0 | 51 | 15.5 | 0.7
2022 | 70 | 1700 | 8.409 | 100 | 0 | 7 | 12.2 | 0.9
2022 | 70 | 1800 | 8.409 | 100 | 0 | 0 | 11.5 | 2.5
2022 | 70 | 1900 | 8.409 | 100 | 0 | 0 | 8.3 | 2.8
2022 | 70 | 2000 | 8.31 | 100 | 0 | 0 | 11.5 | 2.8
2022 | 70 | 2100 | 8.31 | 100 | 0 | 0 | 12.2 | 0.2
2022 | 70 | 2200 | 8.31 | 100 | 0 | 0 | 17.3 | 1.3
2022 | 70 | 2300 | 8.211 | 100 | 0 | 0 | 9.4 | 3.2
2022 | 71 | 0 | 8.013 | 100 | 0 | 0 | 9 | 3.5
2022 | 71 | 100 | 8.013 | 100 | 0 | 0 | 12.2 | 3.6
2022 | 71 | 200 | 7.617 | 100 | 0 | 0 | 6.5 | 4.1
2022 | 71 | 300 | 7.518 | 100 | 0 | 0 | 11.5 | 2.7
2022 | 71 | 400 | 7.023 | 100 | 0 | 0 | 3.2 | 1.4
2022 | 71 | 500 | 7.023 | 100 | 0 | 0 | 9 | 2.4
2022 | 71 | 600 | 6.924 | 100 | 0 | 0 | 9.4 | 2.4
2022 | 71 | 700 | 6.924 | 100 | 0 | 20 | 10.1 | 1.6
2022 | 71 | 800 | 6.825 | 100 | 0 | 37 | 13.3 | 0.7
2022 | 71 | 900 | 7.023 | 100 | 0 | 177 | 14.8 | 0.2
2022 | 71 | 1000 | 7.122 | 100 | 0 | 185 | 18.4 | 0
2022 | 71 | 1100 | 7.023 | 100 | 0 | 132 | 18 | 0.3
2022 | 71 | 1200 | 7.023 | 100 | 0 | 144 | 18.7 | 0.1
2022 | 71 | 1300 | 7.419 | 100 | 0 | 260 | 23.8 | 0
2022 | 71 | 1400 | 7.914 | 99 | 0.01086 | 194 | 21.2 | 0
2022 | 71 | 1500 | 9.201 | 90 | 0.11747 | 365 | 24.1 | 0
2022 | 71 | 1600 | 10.488 | 76 | 0.30493 | 414 | 19.4 | 0
2022 | 71 | 1700 | 9.597 | 79 | 0.25271 | 109 | 14.4 | 0
2022 | 71 | 1800 | 6.33 | 93 | 0.069026 | 0 | 3.6 | 0
2022 | 71 | 1900 | 3.36 | 100 | 0 | 0 | 2.2 | 0
2022 | 71 | 2000 | 1.875 | 100 | 1.1102e-16 | 0 | 1.4 | 0
2022 | 71 | 2100 | 3.162 | 100 | 0 | 0 | 7.9 | 0
2022 | 71 | 2200 | 2.568 | 100 | 0 | 0 | 2.9 | 0
2022 | 71 | 2300 | 1.974 | 100 | -1.1102e-16 | 0 | 5 | 0
2022 | 72 | 0 | 1.578 | 100 | 0 | 0 | 2.9 | 0
2022 | 72 | 100 | 1.38 | 100 | 0 | 0 | 3.6 | 0
2022 | 72 | 200 | 2.172 | 100 | -1.1102e-16 | 0 | 1.8 | 0
2022 | 72 | 300 | 3.459 | 100 | 0 | 0 | 3.6 | 0
2022 | 72 | 400 | 3.261 | 100 | 0 | 0 | 5 | 0
2022 | 72 | 500 | 3.36 | 100 | 0 | 0 | 4.3 | 0
2022 | 72 | 600 | 4.944 | 100 | -1.1102e-16 | 4 | 6.1 | 0
2022 | 72 | 700 | 6.627 | 100 | 0 | 75 | 12.2 | 0.1
2022 | 72 | 800 | 7.617 | 100 | 0 | 116 | 11.9 | 0.5
2022 | 72 | 900 | 7.716 | 100 | 0 | 59 | 10.1 | 0.8
2022 | 72 | 1000 | 6.825 | 100 | 0 | 117 | 18 | 0
2022 | 72 | 1100 | 7.617 | 98 | 0.021331 | 408 | 19.4 | 0
2022 | 72 | 1200 | 8.112 | 90 | 0.10992 | 571 | 27.7 | 0
2022 | 72 | 1300 | 9.3 | 78 | 0.25999 | 520 | 24.8 | 0
2022 | 72 | 1400 | 10.587 | 71 | 0.37068 | 604 | 23.8 | 0
2022 | 72 | 1500 | 10.488 | 66 | 0.43198 | 350 | 22.3 | 0
2022 | 72 | 1600 | 10.785 | 59 | 0.53043 | 299 | 23 | 0
2022 | 72 | 1700 | 10.092 | 53 | 0.58291 | 103 | 14.8 | 0
2022 | 72 | 1800 | 5.934 | 78 | 0.21177 | 0 | 3.2 | 0
2022 | 72 | 1900 | 3.756 | 92 | 0.067432 | 0 | 2.5 | 0
2022 | 72 | 2000 | 3.261 | 95 | 0.040892 | 0 | 4 | 0
2022 | 72 | 2100 | 2.172 | 99 | 0.0076532 | 0 | 2.9 | 0
2022 | 72 | 2200 | 2.469 | 99 | 0.007793 | 0 | 16.6 | 0
2022 | 72 | 2300 | 6.825 | 97 | 0.030489 | 0 | 17.3 | 0
2022 | 73 | 0 | 7.221 | 100 | 0 | 0 | 20.2 | 0
2022 | 73 | 100 | 7.023 | 100 | 0 | 0 | 30.2 | 0
2022 | 73 | 200 | 6.627 | 93 | 0.070287 | 0 | 25.9 | 0
2022 | 73 | 300 | 6.627 | 86 | 0.14057 | 0 | 19.1 | 0
2022 | 73 | 400 | 6.627 | 89 | 0.11045 | 0 | 26.6 | 0
2022 | 73 | 500 | 6.33 | 96 | 0.039443 | 0 | 22.3 | 0.2
2022 | 73 | 600 | 6.528 | 100 | 0 | 0 | 32.4 | 0.3
2022 | 73 | 700 | 6.726 | 100 | 0 | 7 | 26.6 | 0
2022 | 73 | 800 | 7.221 | 100 | 0 | 24 | 34.9 | 0.8
2022 | 73 | 900 | 7.518 | 100 | 0 | 47 | 44.6 | 3.5
2022 | 73 | 1000 | 7.32 | 94 | 0.062845 | 189 | 46.8 | 1.1
2022 | 73 | 1100 | 7.617 | 95 | 0.053328 | 183 | 41.8 | 0.1
2022 | 73 | 1200 | 8.211 | 96 | 0.044235 | 261 | 38.2 | 0
2022 | 73 | 1300 | 8.706 | 96 | 0.04559 | 180 | 34.2 | 0
2022 | 73 | 1400 | 9.3 | 91 | 0.10636 | 246 | 40.7 | 0
2022 | 73 | 1500 | 9.399 | 92 | 0.095115 | 176 | 41.8 | 0
2022 | 73 | 1600 | 9.498 | 95 | 0.059806 | 57 | 31 | 0
2022 | 73 | 1700 | 9.498 | 100 | 0 | 11 | 38.9 | 0
2022 | 73 | 1800 | 9.399 | 100 | 0 | 0 | 28.8 | 0
2022 | 73 | 1900 | 9.498 | 100 | 0 | 0 | 32 | 0
2022 | 73 | 2000 | 9.597 | 100 | 0 | 0 | 35.6 | 0
2022 | 73 | 2100 | 9.597 | 100 | 0 | 0 | 28.4 | 0
2022 | 73 | 2200 | 9.597 | 100 | 0 | 0 | 25.9 | 0
2022 | 73 | 2300 | 9.894 | 100 | 0 | 0 | 25.9 | 0
2022 | 74 | 0 | 9.894 | 100 | 0 | 0 | 31 | 0
2022 | 74 | 100 | 9.993 | 100 | 0 | 0 | 29.5 | 0
2022 | 74 | 200 | 10.092 | 100 | 0 | 0 | 37.1 | 0
2022 | 74 | 300 | 10.191 | 100 | 0 | 0 | 27 | 0
2022 | 74 | 400 | 10.29 | 100 | 0 | 0 | 27.7 | 0
2022 | 74 | 500 | 10.092 | 100 | 0 | 0 | 24.1 | 0
2022 | 74 | 600 | 9.993 | 100 | 0 | 1 | 21.6 | 0
2022 | 74 | 700 | 9.993 | 100 | 0 | 24 | 24.8 | 0
2022 | 74 | 800 | 10.092 | 100 | 0 | 86 | 25.9 | 0
2022 | 74 | 900 | 10.389 | 100 | 0 | 124 | 29.5 | 0
2022 | 74 | 1000 | 10.785 | 98 | 0.025875 | 179 | 25.6 | 0
2022 | 74 | 1100 | 11.181 | 97 | 0.03976 | 199 | 24.8 | 0
2022 | 74 | 1200 | 12.072 | 93 | 0.097952 | 326 | 26.6 | 0
2022 | 74 | 1300 | 12.072 | 91 | 0.12594 | 259 | 26.6 | 0
2022 | 74 | 1400 | 12.171 | 88 | 0.16893 | 273 | 24.8 | 0
2022 | 74 | 1500 | 11.874 | 90 | 0.13825 | 204 | 23.8 | 0
2022 | 74 | 1600 | 11.379 | 92 | 0.10732 | 147 | 23.4 | 0
2022 | 74 | 1700 | 10.389 | 95 | 0.063144 | 45 | 34.2 | 0
2022 | 74 | 1800 | 9.795 | 100 | 0 | 0 | 29.5 | 0
2022 | 74 | 1900 | 9.498 | 99 | 0.011961 | 0 | 27.7 | 0
2022 | 74 | 2000 | 9.3 | 99 | 0.011818 | 0 | 25.6 | 0
2022 | 74 | 2100 | 9.399 | 92 | 0.095115 | 0 | 25.9 | 0
2022 | 74 | 2200 | 10.488 | 77 | 0.29222 | 0 | 20.9 | 0
2022 | 74 | 2300 | 10.191 | 79 | 0.26202 | 0 | 28.1 | 0
2022 | 75 | 0 | 9.894 | 80 | 0.24507 | 0 | 22.7 | 0
2022 | 75 | 100 | 9.597 | 82 | 0.21661 | 0 | 18.4 | 0
2022 | 75 | 200 | 9.894 | 82 | 0.22056 | 0 | 23.4 | 0
2022 | 75 | 300 | 9.696 | 86 | 0.16949 | 0 | 21.6 | 0
2022 | 75 | 400 | 9.003 | 96 | 0.046423 | 0 | 27 | 0
2022 | 75 | 500 | 8.805 | 99 | 0.011467 | 0 | 18 | 0
2022 | 75 | 600 | 8.805 | 100 | 0 | 3 | 21.2 | 0
2022 | 75 | 700 | 9.003 | 100 | 0 | 53 | 21.2 | 0
2022 | 75 | 800 | 9.795 | 99 | 0.01218 | 151 | 20.5 | 0
2022 | 75 | 900 | 11.775 | 85 | 0.20613 | 239 | 12.6 | 0
2022 | 75 | 1000 | 11.478 | 89 | 0.14845 | 268 | 15.8 | 0
2022 | 75 | 1100 | 11.973 | 87 | 0.18082 | 279 | 13.3 | 0
2022 | 75 | 1200 | 12.567 | 81 | 0.27401 | 243 | 10.8 | 0
2022 | 75 | 1300 | 12.864 | 80 | 0.29371 | 285 | 14.4 | 0
2022 | 75 | 1400 | 13.161 | 82 | 0.26916 | 367 | 17.6 | 0
2022 | 75 | 1500 | 13.557 | 76 | 0.36765 | 248 | 11.2 | 0
2022 | 75 | 1600 | 12.765 | 81 | 0.27734 | 121 | 6.5 | 0
2022 | 75 | 1700 | 11.478 | 91 | 0.12146 | 23 | 4.3 | 0
2022 | 75 | 1800 | 10.587 | 96 | 0.051129 | 0 | 6.8 | 0
2022 | 75 | 1900 | 10.389 | 91 | 0.11366 | 0 | 8.3 | 0
2022 | 75 | 2000 | 10.29 | 100 | 0 | 0 | 9 | 0
2022 | 75 | 2100 | 9.993 | 94 | 0.073966 | 0 | 9.7 | 0
2022 | 75 | 2200 | 9.696 | 92 | 0.096852 | 0 | 12.2 | 0
2022 | 75 | 2300 | 9.795 | 85 | 0.1827 | 0 | 16.6 | 0
2022 | 76 | 0 | 9.795 | 81 | 0.23142 | 0 | 18.4 | 0
2022 | 76 | 100 | 9.894 | 81 | 0.23282 | 0 | 33.1 | 0
2022 | 76 | 200 | 10.092 | 77 | 0.28525 | 0 | 19.1 | 0
2022 | 76 | 300 | 10.29 | 72 | 0.35148 | 0 | 25.2 | 0
2022 | 76 | 400 | 10.587 | 69 | 0.39625 | 0 | 20.2 | 0.1
2022 | 76 | 500 | 9.3 | 82 | 0.21272 | 0 | 25.6 | 0.7
2022 | 76 | 600 | 9.894 | 74 | 0.31859 | 1 | 21.2 | 0.1
2022 | 76 | 700 | 9.201 | 82 | 0.21144 | 14 | 16.2 | 2
2022 | 76 | 800 | 9.201 | 88 | 0.14096 | 77 | 10.4 | 0
2022 | 76 | 900 | 9.3 | 98 | 0.023636 | 144 | 11.9 | 0
2022 | 76 | 1000 | 10.389 | 93 | 0.088402 | 177 | 15.5 | 0.2
2022 | 76 | 1100 | 10.29 | 98 | 0.025106 | 242 | 13.7 | 0.5
2022 | 76 | 1200 | 10.488 | 97 | 0.038116 | 317 | 15.8 | 0.1
2022 | 76 | 1300 | 11.082 | 90 | 0.13174 | 133 | 13 | 0.1
2022 | 76 | 1400 | 10.488 | 95 | 0.063527 | 115 | 15.1 | 0
2022 | 76 | 1500 | 10.587 | 90 | 0.12782 | 62 | 11.5 | 0.4
2022 | 76 | 1600 | 10.29 | 96 | 0.050212 | 60 | 12.6 | 0
2022 | 76 | 1700 | 10.389 | 96 | 0.050515 | 7 | 7.6 | 0.1
2022 | 76 | 1800 | 10.092 | 89 | 0.13643 | 0 | 14 | 0
2022 | 76 | 1900 | 8.31 | 97 | 0.033377 | 0 | 3.2 | 0
2022 | 76 | 2000 | 8.706 | 95 | 0.056988 | 0 | 3.6 | 0
2022 | 76 | 2100 | 8.508 | 94 | 0.067565 | 0 | 5.4 | 0
2022 | 76 | 2200 | 8.211 | 96 | 0.044235 | 0 | 2.5 | 0
2022 | 76 | 2300 | 8.211 | 98 | 0.022118 | 0 | 6.1 | 0
2022 | 77 | 0 | 8.31 | 92 | 0.089006 | 0 | 4.7 | 0.8
2022 | 77 | 100 | 8.112 | 100 | 0 | 0 | 8.3 | 0.5
2022 | 77 | 200 | 8.112 | 100 | 0 | 0 | 6.8 | 0.7
2022 | 77 | 300 | 7.914 | 100 | 0 | 0 | 19.1 | 0
2022 | 77 | 400 | 7.617 | 100 | 0 | 0 | 11.2 | 0
2022 | 77 | 500 | 7.716 | 100 | 0 | 0 | 10.4 | 0
2022 | 77 | 600 | 7.716 | 99 | 0.01073 | 2 | 21.2 | 0.1
2022 | 77 | 700 | 8.211 | 96 | 0.044235 | 26 | 15.1 | 0
2022 | 77 | 800 | 8.706 | 94 | 0.068385 | 141 | 14.8 | 0
2022 | 77 | 900 | 9.597 | 91 | 0.1083 | 264 | 14.4 | 0
2022 | 77 | 1000 | 9.993 | 89 | 0.1356 | 336 | 18.7 | 0
2022 | 77 | 1100 | 9.696 | 95 | 0.060533 | 259 | 10.8 | 0
2022 | 77 | 1200 | 10.29 | 92 | 0.10042 | 242 | 10.8 | 0.1
2022 | 77 | 1300 | 9.795 | 95 | 0.060899 | 133 | 11.9 | 0.4
2022 | 77 | 1400 | 9.003 | 96 | 0.046423 | 60 | 15.1 | 0.3
2022 | 77 | 1500 | 9.498 | 93 | 0.083729 | 147 | 15.8 | 0.2
2022 | 77 | 1600 | 9.003 | 94 | 0.069635 | 61 | 15.1 | 0.6
2022 | 77 | 1700 | 8.409 | 96 | 0.044772 | 43 | 13.7 | 0.1
2022 | 77 | 1800 | 8.211 | 92 | 0.08847 | 0 | 13.3 | 0
2022 | 77 | 1900 | 8.013 | 85 | 0.16389 | 0 | 19.1 | 0
2022 | 77 | 2000 | 7.419 | 76 | 0.2529 | 0 | 14 | 0
2022 | 77 | 2100 | 7.122 | 74 | 0.26906 | 0 | 13 | 0
2022 | 77 | 2200 | 7.122 | 72 | 0.28976 | 0 | 9.4 | 0
2022 | 77 | 2300 | 6.231 | 76 | 0.23524 | 0 | 9.7 | 0
2022 | 78 | 0 | 7.617 | 70 | 0.31997 | 0 | 23.8 | 0
2022 | 78 | 100 | 7.221 | 70 | 0.31234 | 0 | 7.9 | 0
2022 | 78 | 200 | 7.023 | 72 | 0.28802 | 0 | 11.9 | 0
2022 | 78 | 300 | 6.825 | 75 | 0.25407 | 0 | 11.5 | 0
2022 | 78 | 400 | 6.924 | 80 | 0.20449 | 0 | 13.7 | 0
2022 | 78 | 500 | 6.726 | 85 | 0.15153 | 0 | 16.9 | 0.1
2022 | 78 | 600 | 7.023 | 86 | 0.14401 | 4 | 25.2 | 0
2022 | 78 | 700 | 7.419 | 86 | 0.14753 | 19 | 28.1 | 0
2022 | 78 | 800 | 7.419 | 88 | 0.12645 | 34 | 18.4 | 0
2022 | 78 | 900 | 7.122 | 97 | 0.031046 | 40 | 16.6 | 0.1
2022 | 78 | 1000 | 7.122 | 99 | 0.010349 | 58 | 19.4 | 0.3
2022 | 78 | 1100 | 7.419 | 95 | 0.052688 | 84 | 18.7 | 0
2022 | 78 | 1200 | 8.904 | 89 | 0.1269 | 450 | 25.6 | 0
2022 | 78 | 1300 | 7.914 | 92 | 0.086883 | 105 | 16.2 | 0
2022 | 78 | 1400 | 8.31 | 90 | 0.11126 | 101 | 18 | 0
2022 | 78 | 1500 | 8.31 | 91 | 0.10013 | 69 | 14.4 | 0
2022 | 78 | 1600 | 8.112 | 93 | 0.076946 | 31 | 14 | 0
2022 | 78 | 1700 | 8.112 | 92 | 0.087938 | 17 | 13.3 | 0
2022 | 78 | 1800 | 7.716 | 95 | 0.053651 | 0 | 14.8 | 0
2022 | 78 | 1900 | 7.518 | 95 | 0.053007 | 0 | 13 | 0
2022 | 78 | 2000 | 7.518 | 93 | 0.07421 | 0 | 13 | 0
2022 | 78 | 2100 | 7.122 | 95 | 0.051743 | 0 | 15.5 | 0
2022 | 78 | 2200 | 7.023 | 94 | 0.061718 | 0 | 19.8 | 0
2022 | 78 | 2300 | 7.023 | 92 | 0.082291 | 0 | 14.8 | 0
2022 | 79 | 0 | 7.023 | 92 | 0.082291 | 0 | 14 | 0
2022 | 79 | 100 | 7.221 | 91 | 0.093701 | 0 | 16.9 | 0
2022 | 79 | 200 | 7.221 | 91 | 0.093701 | 0 | 17.6 | 0
2022 | 79 | 300 | 6.924 | 90 | 0.10224 | 0 | 16.6 | 0
2022 | 79 | 400 | 6.924 | 94 | 0.061347 | 0 | 15.1 | 0
2022 | 79 | 500 | 6.825 | 98 | 0.020326 | 0 | 17.6 | 0
2022 | 79 | 600 | 6.825 | 100 | 0 | 7 | 20.5 | 0
2022 | 79 | 700 | 7.419 | 99 | 0.010538 | 87 | 20.5 | 0
2022 | 79 | 800 | 8.013 | 97 | 0.032778 | 190 | 19.8 | 0
2022 | 79 | 900 | 8.904 | 93 | 0.080752 | 287 | 24.8 | 0
2022 | 79 | 1000 | 9.696 | 89 | 0.13317 | 340 | 22.7 | 0
2022 | 79 | 1100 | 10.29 | 86 | 0.17574 | 378 | 19.4 | 0
2022 | 79 | 1200 | 9.993 | 87 | 0.16026 | 237 | 14.8 | 0
2022 | 79 | 1300 | 9.696 | 87 | 0.15738 | 103 | 9.7 | 0.2
2022 | 79 | 1400 | 9.003 | 97 | 0.034817 | 108 | 11.9 | 1.7
2022 | 79 | 1500 | 9.498 | 99 | 0.011961 | 129 | 14.8 | 0.1
2022 | 79 | 1600 | 9.102 | 100 | 0 | 36 | 12.6 | 1
2022 | 79 | 1700 | 8.706 | 100 | 0 | 11 | 22 | 0
2022 | 79 | 1800 | 8.409 | 99 | 0.011193 | 0 | 23.4 | 0
2022 | 79 | 1900 | 8.508 | 100 | 0 | 0 | 24.8 | 0
2022 | 79 | 2000 | 8.409 | 99 | 0.011193 | 0 | 37.4 | 0
2022 | 79 | 2100 | 8.409 | 96 | 0.044772 | 0 | 33.8 | 0
2022 | 79 | 2200 | 8.409 | 96 | 0.044772 | 0 | 25.2 | 1
2022 | 79 | 2300 | 8.211 | 100 | 0 | 0 | 24.1 | 3.1
2022 | 80 | 0 | 8.211 | 100 | 0 | 0 | 29.2 | 1.7
2022 | 80 | 100 | 8.013 | 100 | 0 | 0 | 28.1 | 0
2022 | 80 | 200 | 7.914 | 100 | 0 | 0 | 31 | 0.3
2022 | 80 | 300 | 7.914 | 100 | 0 | 0 | 29.2 | 2.4
2022 | 80 | 400 | 7.716 | 100 | 0 | 0 | 32.8 | 0
2022 | 80 | 500 | 7.716 | 100 | 0 | 0 | 32.4 | 0.9
2022 | 80 | 600 | 7.617 | 100 | 0 | 2 | 31.7 | 1
2022 | 80 | 700 | 7.716 | 100 | 0 | 25 | 35.3 | 0.5
2022 | 80 | 800 | 7.716 | 100 | 0 | 58 | 29.5 | 0.4
2022 | 80 | 900 | 7.914 | 99 | 0.01086 | 101 | 33.8 | 0
2022 | 80 | 1000 | 8.013 | 97 | 0.032778 | 85 | 37.4 | 0.1
2022 | 80 | 1100 | 7.914 | 96 | 0.043442 | 113 | 41 | 0.3
2022 | 80 | 1200 | 8.211 | 93 | 0.077412 | 198 | 36.7 | 0
2022 | 80 | 1300 | 8.508 | 89 | 0.12387 | 302 | 40.3 | 0
2022 | 80 | 1400 | 7.815 | 88 | 0.12954 | 158 | 35.3 | 0
2022 | 80 | 1500 | 7.617 | 87 | 0.13865 | 97 | 32.8 | 0
2022 | 80 | 1600 | 7.32 | 84 | 0.16759 | 52 | 36.4 | 0
2022 | 80 | 1700 | 7.023 | 86 | 0.14401 | 34 | 40.3 | 0
2022 | 80 | 1800 | 6.528 | 88 | 0.11977 | 0 | 38.5 | 0
2022 | 80 | 1900 | 6.033 | 88 | 0.11621 | 0 | 36 | 0
2022 | 80 | 2000 | 6.132 | 92 | 0.07794 | 0 | 34.6 | 0
2022 | 80 | 2100 | 5.934 | 93 | 0.06738 | 0 | 39.6 | 0
2022 | 80 | 2200 | 5.835 | 94 | 0.057407 | 0 | 45 | 0
2022 | 80 | 2300 | 5.736 | 95 | 0.047551 | 0 | 35.6 | 0
2022 | 81 | 0 | 5.736 | 99 | 0.0095102 | 0 | 31.3 | 0
2022 | 81 | 100 | 5.835 | 96 | 0.038271 | 0 | 30.2 | 0
2022 | 81 | 200 | 5.736 | 96 | 0.038041 | 0 | 32.8 | 0
2022 | 81 | 300 | 5.538 | 99 | 0.0093961 | 0 | 26.6 | 0
2022 | 81 | 400 | 5.34 | 100 | -1.1102e-16 | 0 | 29.5 | 0
2022 | 81 | 500 | 5.34 | 100 | -1.1102e-16 | 0 | 34.2 | 0
2022 | 81 | 600 | 5.439 | 100 | 1.1102e-16 | 9 | 25.2 | 0
2022 | 81 | 700 | 5.637 | 100 | 0 | 50 | 32.4 | 0.2
2022 | 81 | 800 | 5.538 | 100 | 1.1102e-16 | 36 | 33.5 | 0.2
2022 | 81 | 900 | 5.736 | 100 | 0 | 35 | 24.5 | 0.2
2022 | 81 | 1000 | 6.033 | 99 | 0.0096839 | 160 | 34.6 | 0.8
2022 | 81 | 1100 | 5.835 | 100 | -1.1102e-16 | 116 | 29.2 | 0.1
2022 | 81 | 1200 | 6.528 | 92 | 0.079845 | 196 | 24.8 | 0
2022 | 81 | 1300 | 6.924 | 86 | 0.14314 | 273 | 25.2 | 0
2022 | 81 | 1400 | 7.617 | 79 | 0.22398 | 333 | 22 | 0
2022 | 81 | 1500 | 7.716 | 73 | 0.28971 | 386 | 21.6 | 0
2022 | 81 | 1600 | 6.924 | 73 | 0.27606 | 123 | 18.4 | 0
2022 | 81 | 1700 | 6.33 | 80 | 0.19722 | 70 | 20.9 | 0
2022 | 81 | 1800 | 5.34 | 84 | 0.14853 | 0 | 22 | 0
2022 | 81 | 1900 | 4.944 | 87 | 0.11781 | 0 | 23 | 0
2022 | 81 | 2000 | 5.142 | 93 | 0.064204 | 0 | 21.2 | 0
2022 | 81 | 2100 | 5.241 | 96 | 0.03691 | 0 | 23 | 0
2022 | 81 | 2200 | 5.043 | 99 | 0.0091169 | 0 | 17.6 | 0
2022 | 81 | 2300 | 4.944 | 98 | 0.018124 | 0 | 24.1 | 0.1
2022 | 82 | 0 | 4.944 | 98 | 0.018124 | 0 | 18 | 0
2022 | 82 | 100 | 4.845 | 97 | 0.027022 | 0 | 20.2 | 0
2022 | 82 | 200 | 4.647 | 98 | 0.017799 | 0 | 14.4 | 0
2022 | 82 | 300 | 4.746 | 96 | 0.035813 | 0 | 14.8 | 0
2022 | 82 | 400 | 4.647 | 93 | 0.062296 | 0 | 15.8 | 0
2022 | 82 | 500 | 4.647 | 91 | 0.080095 | 0 | 20.5 | 0
2022 | 82 | 600 | 4.845 | 92 | 0.07206 | 11 | 20.9 | 0
2022 | 82 | 700 | 5.439 | 87 | 0.12141 | 138 | 20.2 | 0
2022 | 82 | 800 | 5.934 | 84 | 0.15401 | 208 | 22.7 | 0
2022 | 82 | 900 | 6.231 | 90 | 0.098015 | 197 | 22.7 | 0
2022 | 82 | 1000 | 7.815 | 77 | 0.24829 | 492 | 30.2 | 0
2022 | 82 | 1100 | 7.419 | 79 | 0.22129 | 212 | 29.5 | 0.1
2022 | 82 | 1200 | 6.132 | 98 | 0.019485 | 156 | 23 | 0.7
2022 | 82 | 1300 | 5.835 | 98 | 0.019136 | 109 | 23.8 | 0.3
2022 | 82 | 1400 | 5.637 | 100 | 0 | 126 | 26.3 | 0.1
2022 | 82 | 1500 | 6.726 | 91 | 0.090916 | 273 | 22.3 | 0
2022 | 82 | 1600 | 7.419 | 86 | 0.14753 | 227 | 20.5 | 0
2022 | 82 | 1700 | 6.627 | 87 | 0.13053 | 51 | 21.6 | 0
2022 | 82 | 1800 | 5.835 | 85 | 0.14352 | 1 | 25.2 | 0
2022 | 82 | 1900 | 5.439 | 87 | 0.12141 | 0 | 23 | 0
2022 | 82 | 2000 | 5.538 | 94 | 0.056377 | 0 | 22.7 | 0
2022 | 82 | 2100 | 5.538 | 97 | 0.028188 | 0 | 20.5 | 0
2022 | 82 | 2200 | 5.439 | 97 | 0.028019 | 0 | 24.5 | 0
2022 | 82 | 2300 | 5.34 | 97 | 0.02785 | 0 | 22.7 | 0
2022 | 83 | 0 | 5.043 | 94 | 0.054701 | 0 | 22 | 0
2022 | 83 | 100 | 4.944 | 91 | 0.081558 | 0 | 21.6 | 0
2022 | 83 | 200 | 4.746 | 89 | 0.098486 | 0 | 18.4 | 0.1
2022 | 83 | 300 | 5.043 | 84 | 0.14587 | 0 | 17.6 | 0
2022 | 83 | 400 | 5.439 | 86 | 0.13075 | 0 | 21.2 | 0
2022 | 83 | 500 | 5.835 | 85 | 0.14352 | 0 | 18.7 | 0
2022 | 83 | 600 | 5.736 | 89 | 0.10461 | 7 | 16.6 | 0
2022 | 83 | 700 | 5.637 | 93 | 0.066171 | 66 | 19.8 | 0
2022 | 83 | 800 | 6.132 | 91 | 0.087683 | 202 | 29.9 | 0
2022 | 83 | 900 | 6.825 | 92 | 0.081303 | 304 | 25.6 | 0
2022 | 83 | 1000 | 8.805 | 84 | 0.18346 | 738 | 27 | 0
2022 | 83 | 1100 | 7.617 | 83 | 0.18131 | 225 | 19.8 | 0
2022 | 83 | 1200 | 8.508 | 82 | 0.2027 | 586 | 22.3 | 0
2022 | 83 | 1300 | 8.112 | 89 | 0.12092 | 265 | 20.2 | 0
2022 | 83 | 1400 | 8.112 | 91 | 0.098931 | 318 | 22.3 | 0
2022 | 83 | 1500 | 7.419 | 93 | 0.073763 | 126 | 18.7 | 0
2022 | 83 | 1600 | 7.122 | 92 | 0.082789 | 61 | 19.4 | 0
2022 | 83 | 1700 | 6.825 | 94 | 0.060977 | 22 | 12.6 | 0.2
2022 | 83 | 1800 | 6.627 | 97 | 0.030123 | 1 | 14.8 | 0.1
2022 | 83 | 1900 | 6.429 | 91 | 0.089285 | 0 | 19.4 | 0
2022 | 83 | 2000 | 6.528 | 86 | 0.13973 | 0 | 25.6 | 0.1
2022 | 83 | 2100 | 6.726 | 81 | 0.19193 | 0 | 20.5 | 0
2022 | 83 | 2200 | 6.825 | 71 | 0.29472 | 0 | 22 | 0
2022 | 83 | 2300 | 7.023 | 60 | 0.41145 | 0 | 20.9 | 0
2022 | 84 | 0 | 6.825 | 61 | 0.39635 | 0 | 20.2 | 0
2022 | 84 | 100 | 6.726 | 66 | 0.34346 | 0 | 20.5 | 0
2022 | 84 | 200 | 6.627 | 63 | 0.37152 | 0 | 20.2 | 0
2022 | 84 | 300 | 6.726 | 65 | 0.35356 | 0 | 23 | 0
2022 | 84 | 400 | 6.528 | 72 | 0.27946 | 0 | 17.6 | 0
2022 | 84 | 500 | 6.528 | 81 | 0.18963 | 0 | 17.6 | 0
2022 | 84 | 600 | 6.429 | 86 | 0.13889 | 21 | 16.9 | 0
2022 | 84 | 700 | 7.221 | 84 | 0.16658 | 88 | 27 | 0
2022 | 84 | 800 | 8.112 | 70 | 0.32977 | 184 | 27.7 | 0
2022 | 84 | 900 | 9.498 | 61 | 0.46649 | 359 | 25.2 | 0
2022 | 84 | 1000 | 11.379 | 49 | 0.68414 | 678 | 26.6 | 0
2022 | 84 | 1100 | 11.577 | 49 | 0.69244 | 476 | 26.3 | 0
2022 | 84 | 1200 | 11.775 | 47 | 0.72833 | 541 | 29.2 | 0
2022 | 84 | 1300 | 12.765 | 47 | 0.77364 | 516 | 22.7 | 0
2022 | 84 | 1400 | 13.161 | 46 | 0.80749 | 514 | 22.3 | 0
2022 | 84 | 1500 | 12.765 | 47 | 0.77364 | 313 | 21.6 | 0
2022 | 84 | 1600 | 11.577 | 53 | 0.63813 | 183 | 27.7 | 0
2022 | 84 | 1700 | 10.191 | 62 | 0.47414 | 40 | 17.6 | 0
2022 | 84 | 1800 | 8.904 | 66 | 0.39222 | 1 | 16.2 | 0
2022 | 84 | 1900 | 7.815 | 76 | 0.25908 | 0 | 19.4 | 0
2022 | 84 | 2000 | 8.013 | 69 | 0.33871 | 0 | 27.4 | 0
2022 | 84 | 2100 | 8.112 | 71 | 0.31878 | 0 | 24.8 | 0
2022 | 84 | 2200 | 8.211 | 69 | 0.34282 | 0 | 21.2 | 0
2022 | 84 | 2300 | 8.31 | 62 | 0.42278 | 0 | 15.1 | 0
2022 | 85 | 0 | 8.013 | 60 | 0.43705 | 0 | 14.8 | 0
2022 | 85 | 100 | 8.607 | 55 | 0.5098 | 0 | 15.8 | 0
2022 | 85 | 200 | 8.508 | 54 | 0.518 | 0 | 14 | 0
2022 | 85 | 300 | 7.518 | 62 | 0.40285 | 0 | 16.6 | 0
2022 | 85 | 400 | 7.518 | 71 | 0.30744 | 0 | 19.8 | 0
2022 | 85 | 500 | 7.419 | 67 | 0.34774 | 0 | 21.6 | 0
2022 | 85 | 600 | 6.924 | 66 | 0.34763 | 3 | 20.9 | 0
2022 | 85 | 700 | 7.221 | 68 | 0.33316 | 31 | 17.6 | 0.2
2022 | 85 | 800 | 6.528 | 86 | 0.13973 | 46 | 19.8 | 0.5
2022 | 85 | 900 | 6.33 | 88 | 0.11833 | 65 | 19.8 | 0.7
2022 | 85 | 1000 | 6.231 | 86 | 0.13722 | 134 | 22.3 | 0.6
2022 | 85 | 1100 | 5.934 | 85 | 0.14439 | 166 | 19.8 | 1.4
2022 | 85 | 1200 | 6.231 | 91 | 0.088214 | 125 | 15.8 | 1.1
2022 | 85 | 1300 | 6.429 | 87 | 0.12897 | 197 | 22.7 | 0.5
2022 | 85 | 1400 | 6.726 | 90 | 0.10102 | 150 | 15.1 | 0.2
2022 | 85 | 1500 | 6.726 | 90 | 0.10102 | 104 | 12.6 | 0.3
2022 | 85 | 1600 | 6.132 | 93 | 0.068198 | 38 | 20.9 | 0.4
2022 | 85 | 1700 | 6.231 | 91 | 0.088214 | 23 | 20.2 | 0
2022 | 85 | 1800 | 6.33 | 86 | 0.13805 | 1 | 16.6 | 0
2022 | 85 | 1900 | 6.231 | 90 | 0.098015 | 0 | 20.9 | 0.1
2022 | 85 | 2000 | 6.033 | 95 | 0.04842 | 0 | 16.9 | 0
2022 | 85 | 2100 | 6.33 | 88 | 0.11833 | 0 | 18 | 0
2022 | 85 | 2200 | 6.33 | 90 | 0.098609 | 0 | 13.7 | 0
2022 | 85 | 2300 | 7.023 | 83 | 0.17487 | 0 | 13 | 0
2022 | 86 | 0 | 6.924 | 90 | 0.10224 | 0 | 8.6 | 0
2022 | 86 | 100 | 7.221 | 89 | 0.11452 | 0 | 5.8 | 0
2022 | 86 | 200 | 6.726 | 91 | 0.090916 | 0 | 4.3 | 0
2022 | 86 | 300 | 5.835 | 93 | 0.066974 | 0 | 2.5 | 0
2022 | 86 | 400 | 5.34 | 97 | 0.02785 | 0 | 3.6 | 0
2022 | 86 | 500 | 4.548 | 100 | 0 | 0 | 2.2 | 0
2022 | 86 | 600 | 8.013 | 92 | 0.087409 | 8 | 12.6 | 0
2022 | 86 | 700 | 9.201 | 84 | 0.18795 | 90 | 10.8 | 0
2022 | 86 | 800 | 9.498 | 74 | 0.31099 | 69 | 16.2 | 0
2022 | 86 | 900 | 11.874 | 61 | 0.53919 | 547 | 17.3 | 0
2022 | 86 | 1000 | 12.864 | 51 | 0.71958 | 721 | 24.8 | 0
2022 | 86 | 1100 | 13.854 | 46 | 0.84233 | 794 | 21.6 | 0
2022 | 86 | 1200 | 15.042 | 45 | 0.92236 | 818 | 19.8 | 0
2022 | 86 | 1300 | 15.537 | 41 | 1.0198 | 783 | 19.1 | 0
2022 | 86 | 1400 | 15.834 | 38 | 1.0912 | 672 | 22.7 | 0
2022 | 86 | 1500 | 15.735 | 39 | 1.0671 | 508 | 18 | 0
2022 | 86 | 1600 | 15.339 | 42 | 0.99044 | 309 | 14.8 | 0
2022 | 86 | 1700 | 13.854 | 53 | 0.73314 | 96 | 5.8 | 0
2022 | 86 | 1800 | 10.191 | 69 | 0.3868 | 2 | 5 | 0
2022 | 86 | 1900 | 7.914 | 78 | 0.23893 | 0 | 4 | 0
2022 | 86 | 2000 | 6.429 | 84 | 0.15873 | 0 | 4.3 | 0
2022 | 86 | 2100 | 8.508 | 64 | 0.40539 | 0 | 8.6 | 0
2022 | 86 | 2200 | 6.924 | 70 | 0.30673 | 0 | 7.9 | 0
2022 | 86 | 2300 | 8.805 | 61 | 0.4472 | 0 | 11.9 | 0
2022 | 87 | 0 | 6.627 | 72 | 0.28115 | 0 | 4.3 | 0
2022 | 87 | 100 | 6.825 | 68 | 0.32521 | 0 | 9 | 0
2022 | 87 | 200 | 8.013 | 64 | 0.39334 | 0 | 10.1 | 0
2022 | 87 | 300 | 8.112 | 64 | 0.39572 | 0 | 14.4 | 0
2022 | 87 | 400 | 8.31 | 65 | 0.3894 | 0 | 20.9 | 0
2022 | 87 | 500 | 8.508 | 69 | 0.34909 | 0 | 19.1 | 0
2022 | 87 | 600 | 8.607 | 71 | 0.32854 | 42 | 20.2 | 0
2022 | 87 | 700 | 9.894 | 64 | 0.44113 | 198 | 20.5 | 0
2022 | 87 | 800 | 11.874 | 59 | 0.56684 | 395 | 15.1 | 0
2022 | 87 | 900 | 12.27 | 59 | 0.58069 | 395 | 15.5 | 0
2022 | 87 | 1000 | 13.359 | 53 | 0.71135 | 587 | 15.8 | 0
2022 | 87 | 1100 | 14.052 | 49 | 0.8052 | 561 | 15.5 | 0
2022 | 87 | 1200 | 14.745 | 45 | 0.90581 | 802 | 17.6 | 0
2022 | 87 | 1300 | 14.349 | 43 | 0.91636 | 369 | 15.5 | 0
2022 | 87 | 1400 | 15.636 | 40 | 1.0433 | 463 | 15.1 | 0
2022 | 87 | 1500 | 15.636 | 37 | 1.0955 | 530 | 19.1 | 0
2022 | 87 | 1600 | 14.448 | 37 | 1.019 | 289 | 12.6 | 0
2022 | 87 | 1700 | 13.359 | 39 | 0.92324 | 128 | 14 | 0
2022 | 87 | 1800 | 10.884 | 45 | 0.71586 | 2 | 12.2 | 0
2022 | 87 | 1900 | 10.389 | 43 | 0.71985 | 0 | 11.2 | 0
2022 | 87 | 2000 | 10.29 | 37 | 0.79083 | 0 | 11.9 | 0
2022 | 87 | 2100 | 9.597 | 40 | 0.72202 | 0 | 7.9 | 0
2022 | 87 | 2200 | 8.805 | 44 | 0.64213 | 0 | 6.1 | 0
2022 | 87 | 2300 | 8.409 | 45 | 0.61562 | 0 | 6.8 | 0
2022 | 88 | 0 | 7.518 | 45 | 0.58308 | 0 | 5.4 | 0
2022 | 88 | 100 | 7.221 | 51 | 0.51015 | 0 | 5 | 0
2022 | 88 | 200 | 9.201 | 39 | 0.71655 | 0 | 10.1 | 0
2022 | 88 | 300 | 8.904 | 40 | 0.69216 | 0 | 6.1 | 0
2022 | 88 | 400 | 8.211 | 44 | 0.61929 | 0 | 6.1 | 0
2022 | 88 | 500 | 7.221 | 50 | 0.52056 | 0 | 2.9 | 0
2022 | 88 | 600 | 5.142 | 67 | 0.30268 | 44 | 2.9 | 0
2022 | 88 | 700 | 7.815 | 63 | 0.39942 | 85 | 4 | 0
2022 | 88 | 800 | 10.785 | 58 | 0.54337 | 148 | 4.3 | 0
2022 | 88 | 900 | 12.666 | 45 | 0.798 | 95 | 5.4 | 0
2022 | 88 | 1000 | 12.765 | 37 | 0.91961 | 130 | 8.3 | 0
2022 | 88 | 1100 | 11.181 | 49 | 0.67593 | 74 | 12.2 | 0.1
2022 | 88 | 1200 | 12.171 | 47 | 0.74613 | 210 | 15.1 | 0
2022 | 88 | 1300 | 12.666 | 59 | 0.59487 | 327 | 15.8 | 0
2022 | 88 | 1400 | 13.062 | 53 | 0.69859 | 239 | 11.5 | 0
2022 | 88 | 1500 | 11.775 | 70 | 0.41226 | 92 | 15.8 | 0
2022 | 88 | 1600 | 10.884 | 71 | 0.37746 | 82 | 9.4 | 0
2022 | 88 | 1700 | 10.884 | 68 | 0.4165 | 50 | 12.2 | 0
2022 | 88 | 1800 | 9.993 | 76 | 0.29586 | 2 | 9.7 | 0
2022 | 88 | 1900 | 9.696 | 77 | 0.27845 | 0 | 12.2 | 0
2022 | 88 | 2000 | 9.894 | 75 | 0.30634 | 0 | 10.1 | 0
2022 | 88 | 2100 | 9.795 | 75 | 0.30449 | 0 | 4 | 0
2022 | 88 | 2200 | 8.706 | 88 | 0.13677 | 0 | 8.3 | 1.6
2022 | 88 | 2300 | 8.31 | 95 | 0.055629 | 0 | 13.3 | 1.7
2022 | 89 | 0 | 7.419 | 94 | 0.063226 | 0 | 13 | 0
2022 | 89 | 100 | 6.825 | 92 | 0.081303 | 0 | 13.7 | 0
2022 | 89 | 200 | 7.023 | 89 | 0.11315 | 0 | 14 | 0
2022 | 89 | 300 | 6.726 | 95 | 0.050509 | 0 | 11.2 | 0
2022 | 89 | 400 | 7.023 | 97 | 0.030859 | 0 | 8.6 | 0
2022 | 89 | 500 | 7.419 | 96 | 0.04215 | 0 | 9.7 | 0
2022 | 89 | 600 | 7.419 | 97 | 0.031613 | 21 | 9 | 0.1
2022 | 89 | 700 | 8.013 | 97 | 0.032778 | 82 | 5.8 | 0
2022 | 89 | 800 | 9.003 | 89 | 0.12766 | 184 | 11.2 | 0
2022 | 89 | 900 | 9.597 | 87 | 0.15644 | 233 | 9.7 | 0
2022 | 89 | 1000 | 10.191 | 86 | 0.17468 | 258 | 7.6 | 0
2022 | 89 | 1100 | 10.389 | 86 | 0.1768 | 230 | 10.1 | 0
2022 | 89 | 1200 | 10.785 | 84 | 0.207 | 292 | 9.7 | 0
2022 | 89 | 1300 | 11.28 | 82 | 0.24001 | 426 | 12.6 | 0
2022 | 89 | 1400 | 11.577 | 77 | 0.31228 | 358 | 13.7 | 0
2022 | 89 | 1500 | 11.676 | 80 | 0.27319 | 211 | 13.3 | 0
2022 | 89 | 1600 | 11.379 | 79 | 0.2817 | 155 | 17.3 | 0
2022 | 89 | 1700 | 10.884 | 87 | 0.1692 | 22 | 10.8 | 0
2022 | 89 | 1800 | 10.29 | 92 | 0.10042 | 2 | 11.5 | 0
2022 | 89 | 1900 | 9.399 | 92 | 0.095115 | 0 | 18.4 | 0
2022 | 89 | 2000 | 8.508 | 97 | 0.033783 | 0 | 8.6 | 0
2022 | 89 | 2100 | 8.409 | 99 | 0.011193 | 0 | 14.4 | 0
2022 | 89 | 2200 | 7.617 | 100 | 0 | 0 | 18.4 | 0.5
2022 | 89 | 2300 | 7.023 | 100 | 0 | 0 | 18 | 0.1
2022 | 90 | 0 | 6.528 | 100 | 0 | 0 | 17.3 | 0.3
2022 | 90 | 100 | 6.429 | 100 | 0 | 0 | 12.6 | 0.2
2022 | 90 | 200 | 6.33 | 100 | 1.1102e-16 | 0 | 13.7 | 0.1
2022 | 90 | 300 | 5.835 | 100 | -1.1102e-16 | 0 | 13.7 | 0.2
2022 | 90 | 400 | 5.439 | 100 | 1.1102e-16 | 0 | 14 | 0
2022 | 90 | 500 | 4.944 | 100 | -1.1102e-16 | 0 | 19.4 | 0
2022 | 90 | 600 | 4.647 | 100 | 0 | 10 | 23.8 | 0
2022 | 90 | 700 | 4.548 | 100 | 0 | 28 | 22.7 | 0
2022 | 90 | 800 | 5.142 | 100 | -1.1102e-16 | 148 | 22.3 | 0
2022 | 90 | 900 | 6.231 | 97 | 0.029405 | 202 | 23.4 | 0
2022 | 90 | 1000 | 7.32 | 89 | 0.11522 | 362 | 26.3 | 0
2022 | 90 | 1100 | 8.805 | 83 | 0.19493 | 619 | 26.6 | 0
2022 | 90 | 1200 | 10.983 | 67 | 0.43212 | 857 | 32.8 | 0
2022 | 90 | 1300 | 11.676 | 61 | 0.53272 | 775 | 34.6 | 0
2022 | 90 | 1400 | 10.884 | 64 | 0.46857 | 443 | 29.5 | 0
2022 | 90 | 1500 | 10.191 | 65 | 0.43671 | 212 | 27 | 0
2022 | 90 | 1600 | 10.191 | 61 | 0.48662 | 149 | 29.5 | 0
2022 | 90 | 1700 | 9.894 | 61 | 0.47789 | 129 | 27.7 | 0
2022 | 90 | 1800 | 8.904 | 64 | 0.41529 | 13 | 36 | 0
2022 | 90 | 1900 | 7.914 | 66 | 0.36925 | 0 | 36 | 0
2022 | 90 | 2000 | 6.924 | 71 | 0.29651 | 0 | 22 | 0
2022 | 90 | 2100 | 6.033 | 77 | 0.22273 | 0 | 25.9 | 0
2022 | 90 | 2200 | 5.142 | 80 | 0.18344 | 0 | 21.6 | 0
2022 | 90 | 2300 | 4.548 | 83 | 0.15038 | 0 | 24.8 | 0
2022 | 91 | 0 | 4.449 | 85 | 0.13189 | 0 | 27 | 0
2022 | 91 | 100 | 4.251 | 92 | 0.069498 | 0 | 23.4 | 0
2022 | 91 | 200 | 3.657 | 88 | 0.10054 | 0 | 29.2 | 0
2022 | 91 | 300 | 2.667 | 76 | 0.1893 | 0 | 32.4 | 0
2022 | 91 | 400 | 1.38 | 65 | 0.25524 | 0 | 38.9 | 0
2022 | 91 | 500 | 0.489 | 66 | 0.23484 | 0 | 32 | 0
2022 | 91 | 600 | 0.093 | 70 | 0.20227 | 60 | 37.4 | 0
2022 | 91 | 700 | 0.984 | 62 | 0.27051 | 281 | 35.3 | 0
2022 | 91 | 800 | 2.37 | 55 | 0.34858 | 499 | 37.8 | 0
2022 | 91 | 900 | 4.053 | 49 | 0.43773 | 675 | 43.6 | 0
2022 | 91 | 1000 | 5.241 | 44 | 0.51674 | 807 | 40.3 | 0
2022 | 91 | 1100 | 5.934 | 43 | 0.54866 | 852 | 42.1 | 0
2022 | 91 | 1200 | 6.825 | 38 | 0.6301 | 872 | 38.5 | 0
2022 | 91 | 1300 | 6.924 | 39 | 0.62369 | 709 | 43.2 | 0
2022 | 91 | 1400 | 7.221 | 30 | 0.72878 | 616 | 47.2 | 0
2022 | 91 | 1500 | 7.023 | 30 | 0.72004 | 536 | 42.1 | 0
2022 | 91 | 1600 | 6.429 | 32 | 0.6746 | 387 | 42.8 | 0
2022 | 91 | 1700 | 5.043 | 40 | 0.54701 | 169 | 48.2 | 0
2022 | 91 | 1800 | 3.063 | 48 | 0.42018 | 9 | 42.5 | 0
2022 | 91 | 1900 | 1.974 | 53 | 0.35539 | 0 | 39.6 | 0
2022 | 91 | 2000 | 1.083 | 64 | 0.25782 | 0 | 38.2 | 0
2022 | 91 | 2100 | 0.291 | 72 | 0.19108 | 0 | 31.3 | 0
2022 | 91 | 2200 | -0.105 | 80 | 0.13323 | 0 | 42.1 | 0
2022 | 91 | 2300 | -0.402 | 85 | 0.098129 | 0 | 38.5 | 0
2022 | 92 | 0 | -0.699 | 87 | 0.083519 | 0 | 37.1 | 0
2022 | 92 | 100 | -0.798 | 90 | 0.063859 | 0 | 31.7 | 0
2022 | 92 | 200 | -0.996 | 95 | 0.031546 | 0 | 36 | 0
2022 | 92 | 300 | -1.095 | 96 | 0.025085 | 0 | 34.2 | 0
2022 | 92 | 400 | -1.095 | 92 | 0.050171 | 0 | 42.1 | 0
2022 | 92 | 500 | -1.293 | 94 | 0.037177 | 0 | 37.1 | 0
2022 | 92 | 600 | -1.491 | 90 | 0.061218 | 37 | 33.8 | 0
2022 | 92 | 700 | -0.996 | 87 | 0.082021 | 179 | 41 | 0
2022 | 92 | 800 | 0.786 | 77 | 0.16176 | 483 | 40.3 | 0
2022 | 92 | 900 | 3.063 | 62 | 0.30705 | 668 | 39.2 | 0
2022 | 92 | 1000 | 4.647 | 45 | 0.48947 | 809 | 39.6 | 0
2022 | 92 | 1100 | 6.033 | 39 | 0.59072 | 890 | 41.4 | 0
2022 | 92 | 1200 | 7.419 | 34 | 0.69548 | 914 | 37.8 | 0
2022 | 92 | 1300 | 8.112 | 29 | 0.78045 | 874 | 34.2 | 0
2022 | 92 | 1400 | 8.706 | 28 | 0.82062 | 770 | 31 | 0
2022 | 92 | 1500 | 8.706 | 26 | 0.84342 | 609 | 29.9 | 0
2022 | 92 | 1600 | 8.112 | 28 | 0.79144 | 401 | 29.9 | 0
2022 | 92 | 1700 | 6.924 | 32 | 0.69526 | 173 | 24.5 | 0
2022 | 92 | 1800 | 5.142 | 36 | 0.58701 | 10 | 27.7 | 0
2022 | 92 | 1900 | 3.459 | 47 | 0.43872 | 0 | 22 | 0
2022 | 92 | 2000 | 2.172 | 52 | 0.36735 | 0 | 15.8 | 0
2022 | 92 | 2100 | 1.182 | 54 | 0.33143 | 0 | 14 | 0
2022 | 92 | 2200 | -0.204 | 64 | 0.23837 | 0 | 12.2 | 0
2022 | 92 | 2300 | -0.996 | 67 | 0.20821 | 0 | 8.3 | 0
2022 | 93 | 0 | -2.184 | 73 | 0.15845 | 0 | 6.1 | 0
2022 | 93 | 100 | -3.669 | 81 | 0.10185 | 0 | 3.2 | 0
2022 | 93 | 200 | -4.362 | 86 | 0.071946 | 0 | 2.2 | 0
2022 | 93 | 300 | -5.451 | 92 | 0.038471 | 0 | 2.2 | 0
2022 | 93 | 400 | -6.243 | 94 | 0.027494 | 0 | 1.8 | 0
2022 | 93 | 500 | -6.54 | 94 | 0.027 | 0 | 3.2 | 0
2022 | 93 | 600 | -5.748 | 95 | 0.023613 | 125 | 2.9 | 0
2022 | 93 | 700 | 0.885 | 63 | 0.2618 | 323 | 10.4 | 0
2022 | 93 | 800 | 2.766 | 53 | 0.37296 | 490 | 15.8 | 0
2022 | 93 | 900 | 4.35 | 50 | 0.43699 | 682 | 15.8 | 0
2022 | 93 | 1000 | 5.736 | 41 | 0.5611 | 812 | 13.3 | 0
2022 | 93 | 1100 | 6.528 | 39 | 0.60882 | 909 | 15.5 | 0
2022 | 93 | 1200 | 6.726 | 38 | 0.62631 | 312 | 13.7 | 0
2022 | 93 | 1300 | 7.122 | 48 | 0.53813 | 461 | 15.1 | 0
2022 | 93 | 1400 | 8.211 | 45 | 0.60823 | 792 | 18.7 | 0
2022 | 93 | 1500 | 6.627 | 60 | 0.40164 | 338 | 16.2 | 0
2022 | 93 | 1600 | 5.538 | 72 | 0.26309 | 269 | 14.8 | 0
2022 | 93 | 1700 | 4.548 | 79 | 0.18576 | 131 | 13.7 | 0
2022 | 93 | 1800 | 2.964 | 86 | 0.11244 | 15 | 12.2 | 0
2022 | 93 | 1900 | 2.667 | 92 | 0.063101 | 0 | 9.4 | 0
2022 | 93 | 2000 | 2.568 | 94 | 0.047041 | 0 | 14.4 | 0
2022 | 93 | 2100 | 2.172 | 96 | 0.030613 | 0 | 7.9 | 0
2022 | 93 | 2200 | 2.271 | 96 | 0.030798 | 0 | 8.3 | 0
2022 | 93 | 2300 | 0.786 | 99 | 0.0070332 | 0 | 3.6 | 0
2022 | 94 | 0 | -0.402 | 100 | 0 | 0 | 4 | 0
2022 | 94 | 100 | -0.699 | 100 | 0 | 0 | 4.3 | 0
2022 | 94 | 200 | 0.39 | 100 | -1.1102e-16 | 0 | 4.7 | 0
2022 | 94 | 300 | 0.984 | 100 | 0 | 0 | 4.3 | 0
2022 | 94 | 400 | -1.194 | 98 | 0.012467 | 0 | 2.2 | 0
2022 | 94 | 500 | -1.986 | 100 | 0 | 0 | 3.6 | 0
2022 | 94 | 600 | -1.887 | 99 | 0.0059758 | 55 | 1.4 | 0
2022 | 94 | 700 | 0.984 | 94 | 0.042712 | 166 | 4.3 | 0
2022 | 94 | 800 | 3.657 | 62 | 0.31837 | 394 | 9 | 0
2022 | 94 | 900 | 5.538 | 52 | 0.45101 | 596 | 11.2 | 0
2022 | 94 | 1000 | 7.122 | 47 | 0.54847 | 768 | 13.7 | 0
2022 | 94 | 1100 | 7.716 | 43 | 0.61162 | 841 | 14.4 | 0
2022 | 94 | 1200 | 8.31 | 43 | 0.63417 | 786 | 16.2 | 0
2022 | 94 | 1300 | 8.904 | 37 | 0.72677 | 718 | 15.1 | 0
2022 | 94 | 1400 | 9.3 | 41 | 0.69725 | 614 | 13 | 0
2022 | 94 | 1500 | 8.31 | 64 | 0.40053 | 327 | 10.8 | 0
2022 | 94 | 1600 | 8.31 | 65 | 0.3894 | 288 | 9.7 | 0
2022 | 94 | 1700 | 7.617 | 69 | 0.33063 | 108 | 8.6 | 0
2022 | 94 | 1800 | 4.449 | 82 | 0.15827 | 9 | 7.2 | 0
2022 | 94 | 1900 | 2.469 | 89 | 0.085723 | 0 | 6.5 | 0
2022 | 94 | 2000 | 1.776 | 93 | 0.052295 | 0 | 5.4 | 0
2022 | 94 | 2100 | 1.578 | 95 | 0.036905 | 0 | 6.8 | 0
2022 | 94 | 2200 | 0.687 | 94 | 0.041945 | 0 | 5.4 | 0
2022 | 94 | 2300 | -0.6 | 96 | 0.025854 | 0 | 2.9 | 0
2022 | 95 | 0 | 0.192 | 80 | 0.13566 | 0 | 7.9 | 0
2022 | 95 | 100 | 1.677 | 68 | 0.23762 | 0 | 7.6 | 0
2022 | 95 | 200 | -0.402 | 82 | 0.11775 | 0 | 2.9 | 0
2022 | 95 | 300 | -0.897 | 87 | 0.082517 | 0 | 4.7 | 0
2022 | 95 | 400 | -2.976 | 94 | 0.033552 | 0 | 1.4 | 0
2022 | 95 | 500 | -3.273 | 95 | 0.027458 | 0 | 1.4 | 0
2022 | 95 | 600 | -2.481 | 97 | 0.01729 | 146 | 2.2 | 0
2022 | 95 | 700 | 2.964 | 80 | 0.16063 | 296 | 3.6 | 0
2022 | 95 | 800 | 6.825 | 58 | 0.42684 | 435 | 11.2 | 0
2022 | 95 | 900 | 8.805 | 53 | 0.53893 | 609 | 12.6 | 0
2022 | 95 | 1000 | 8.607 | 59 | 0.46449 | 601 | 14 | 0
2022 | 95 | 1100 | 9.597 | 54 | 0.55355 | 542 | 10.1 | 0
2022 | 95 | 1200 | 12.468 | 41 | 0.84577 | 733 | 13 | 0
2022 | 95 | 1300 | 11.775 | 48 | 0.71459 | 528 | 13 | 0
2022 | 95 | 1400 | 12.072 | 49 | 0.71365 | 619 | 13 | 0
2022 | 95 | 1500 | 12.171 | 49 | 0.71797 | 508 | 13.3 | 0
2022 | 95 | 1600 | 12.468 | 47 | 0.75976 | 355 | 10.8 | 0
2022 | 95 | 1700 | 10.686 | 52 | 0.61726 | 122 | 11.2 | 0
2022 | 95 | 1800 | 8.211 | 62 | 0.42023 | 9 | 5.8 | 0
2022 | 95 | 1900 | 5.043 | 76 | 0.2188 | 0 | 2.2 | 0
2022 | 95 | 2000 | 4.251 | 82 | 0.15637 | 0 | 1.4 | 0
2022 | 95 | 2100 | 3.36 | 86 | 0.11519 | 0 |  | 0
2022 | 95 | 2200 | 2.568 | 87 | 0.10192 | 0 | 1.8 | 0
2022 | 95 | 2300 | 3.756 | 87 | 0.10958 | 0 | 2.2 | 0
2022 | 96 | 0 | 2.766 | 89 | 0.087289 | 0 | 1.8 | 0
2022 | 96 | 100 | 3.657 | 84 | 0.13405 | 0 | 1.8 | 0
2022 | 96 | 200 | 5.34 | 70 | 0.2785 | 0 | 3.6 | 0
2022 | 96 | 300 | 4.944 | 71 | 0.2628 | 0 | 4.3 | 0
2022 | 96 | 400 | 4.35 | 68 | 0.27967 | 0 | 3.6 | 0
2022 | 96 | 500 | 1.875 | 81 | 0.1428 | 0 | 2.2 | 0
2022 | 96 | 600 | 2.766 | 82 | 0.14284 | 77 | 3.2 | 0
2022 | 96 | 700 | 8.112 | 47 | 0.58259 | 156 | 10.8 | 0
2022 | 96 | 800 | 8.112 | 53 | 0.51664 | 182 | 12.2 | 0
2022 | 96 | 900 | 8.211 | 55 | 0.49765 | 292 | 12.6 | 0
2022 | 96 | 1000 | 10.884 | 48 | 0.67682 | 605 | 13 | 0
2022 | 96 | 1100 | 12.171 | 38 | 0.87283 | 828 | 19.8 | 0
2022 | 96 | 1200 | 12.369 | 39 | 0.86918 | 756 | 30.2 | 0
2022 | 96 | 1300 | 13.359 | 42 | 0.87784 | 832 | 24.5 | 0
2022 | 96 | 1400 | 14.448 | 30 | 1.1322 | 741 | 31.7 | 0
2022 | 96 | 1500 | 14.844 | 32 | 1.1267 | 601 | 25.9 | 0
2022 | 96 | 1600 | 14.844 | 34 | 1.0936 | 402 | 23.4 | 0
2022 | 96 | 1700 | 13.953 | 42 | 0.9102 | 179 | 21.2 | 0
2022 | 96 | 1800 | 12.468 | 51 | 0.70242 | 10 | 18 | 0
2022 | 96 | 1900 | 8.904 | 63 | 0.42683 | 0 | 2.9 | 0
2022 | 96 | 2000 | 5.538 | 79 | 0.19732 | 0 | 2.9 | 0
2022 | 96 | 2100 | 5.736 | 82 | 0.17118 | 0 | 4 | 0
2022 | 96 | 2200 | 7.716 | 75 | 0.26825 | 0 | 8.3 | 0
2022 | 96 | 2300 | 7.518 | 78 | 0.23323 | 0 | 5.8 | 0
2022 | 97 | 0 | 8.112 | 75 | 0.27481 | 0 | 13.3 | 0
2022 | 97 | 100 | 7.518 | 77 | 0.24383 | 0 | 11.9 | 0
2022 | 97 | 200 | 7.023 | 77 | 0.23659 | 0 | 11.2 | 0
2022 | 97 | 300 | 6.627 | 77 | 0.23094 | 0 | 7.2 | 0
2022 | 97 | 400 | 6.132 | 76 | 0.23382 | 0 | 6.1 | 0
2022 | 97 | 500 | 7.023 | 73 | 0.27773 | 0 | 11.2 | 0
2022 | 97 | 600 | 9.102 | 66 | 0.39698 | 66 | 19.4 | 0
2022 | 97 | 700 | 10.587 | 62 | 0.48572 | 159 | 23 | 0
2022 | 97 | 800 | 10.686 | 61 | 0.50152 | 317 | 27 | 0
2022 | 97 | 900 | 12.27 | 54 | 0.6515 | 390 | 32.8 | 0
2022 | 97 | 1000 | 12.864 | 52 | 0.70489 | 361 | 26.6 | 0
2022 | 97 | 1100 | 15.537 | 42 | 1.0025 | 873 | 34.2 | 0
2022 | 97 | 1200 | 17.319 | 35 | 1.2524 | 896 | 36.4 | 0
2022 | 97 | 1300 | 17.913 | 32 | 1.3585 | 850 | 30.2 | 0
2022 | 97 | 1400 | 18.705 | 31 | 1.4466 | 752 | 33.5 | 0
2022 | 97 | 1500 | 19.101 | 29 | 1.5249 | 571 | 32 | 0
2022 | 97 | 1600 | 19.299 | 27 | 1.5869 | 399 | 27.7 | 0
2022 | 97 | 1700 | 18.705 | 27 | 1.5305 | 164 | 25.2 | 0
2022 | 97 | 1800 | 16.824 | 28 | 1.346 | 12 | 22.3 | 0
2022 | 97 | 1900 | 15.537 | 34 | 1.1407 | 0 | 17.3 | 0
2022 | 97 | 2000 | 13.062 | 41 | 0.87695 | 0 | 6.5 | 0
2022 | 97 | 2100 | 11.577 | 50 | 0.67886 | 0 | 8.3 | 0
2022 | 97 | 2200 | 13.161 | 46 | 0.80749 | 0 | 16.6 | 0
2022 | 97 | 2300 | 13.656 | 44 | 0.86305 | 0 | 20.2 | 0
2022 | 98 | 0 | 12.567 | 52 | 0.69225 | 0 | 18 | 0
2022 | 98 | 100 | 12.27 | 57 | 0.60901 | 0 | 19.1 | 0
2022 | 98 | 200 | 12.468 | 59 | 0.58774 | 0 | 23 | 0
2022 | 98 | 300 | 12.27 | 59 | 0.58069 | 0 | 23.8 | 0
2022 | 98 | 400 | 10.29 | 64 | 0.4519 | 0 | 15.1 | 0
2022 | 98 | 500 | 9.498 | 68 | 0.38276 | 0 | 15.1 | 0
2022 | 98 | 600 | 10.686 | 63 | 0.4758 | 43 | 25.9 | 0
2022 | 98 | 700 | 11.973 | 60 | 0.55636 | 254 | 25.2 | 0
2022 | 98 | 800 | 13.557 | 54 | 0.70467 | 502 | 29.9 | 0
2022 | 98 | 900 | 14.646 | 49 | 0.83488 | 691 | 36 | 0
2022 | 98 | 1000 | 15.438 | 46 | 0.92772 | 817 | 33.1 | 0
2022 | 98 | 1100 | 16.428 | 39 | 1.1132 | 902 | 31 | 0
2022 | 98 | 1200 | 17.418 | 42 | 1.1243 | 929 | 25.9 | 0
2022 | 98 | 1300 | 17.121 | 41 | 1.1231 | 832 | 32.8 | 0
2022 | 98 | 1400 | 17.319 | 37 | 1.2138 | 680 | 31.7 | 0
2022 | 98 | 1500 | 17.517 | 31 | 1.3456 | 527 | 34.9 | 0
2022 | 98 | 1600 | 16.923 | 32 | 1.2789 | 394 | 39.2 | 0
2022 | 98 | 1700 | 16.131 | 37 | 1.129 | 188 | 36 | 0
2022 | 98 | 1800 | 14.646 | 43 | 0.93311 | 16 | 30.2 | 0
2022 | 98 | 1900 | 13.953 | 49 | 0.80035 | 0 | 33.1 | 0
2022 | 98 | 2000 | 13.656 | 54 | 0.70893 | 0 | 36.4 | 0
2022 | 98 | 2100 | 13.161 | 58 | 0.62805 | 0 | 35.3 | 0
2022 | 98 | 2200 | 12.27 | 64 | 0.50987 | 0 | 28.8 | 0
2022 | 98 | 2300 | 11.577 | 71 | 0.39374 | 0 | 30.2 | 0
2022 | 99 | 0 | 11.181 | 77 | 0.30483 | 0 | 33.8 | 0
2022 | 99 | 100 | 10.686 | 72 | 0.36007 | 0 | 34.2 | 0
2022 | 99 | 200 | 10.389 | 67 | 0.41675 | 0 | 33.1 | 0
2022 | 99 | 300 | 9.498 | 68 | 0.38276 | 0 | 28.1 | 0
2022 | 99 | 400 | 8.904 | 68 | 0.36915 | 0 | 30.6 | 0
2022 | 99 | 500 | 8.508 | 67 | 0.37161 | 0 | 31 | 0
2022 | 99 | 600 | 7.716 | 74 | 0.27898 | 64 | 34.6 | 0
2022 | 99 | 700 | 9.102 | 64 | 0.42034 | 321 | 27 | 0
2022 | 99 | 800 | 11.082 | 53 | 0.61917 | 528 | 29.9 | 0
2022 | 99 | 900 | 12.468 | 48 | 0.74542 | 700 | 29.2 | 0
2022 | 99 | 1000 | 13.656 | 43 | 0.87846 | 763 | 28.1 | 0
2022 | 99 | 1100 | 14.151 | 40 | 0.95302 | 807 | 33.8 | 0
2022 | 99 | 1200 | 14.745 | 38 | 1.0211 | 831 | 29.9 | 0
2022 | 99 | 1300 | 14.844 | 39 | 1.0107 | 752 | 34.2 | 0
2022 | 99 | 1400 | 15.042 | 41 | 0.98944 | 726 | 32 | 0
2022 | 99 | 1500 | 15.042 | 41 | 0.98944 | 575 | 31 | 0
2022 | 99 | 1600 | 15.141 | 40 | 1.0123 | 417 | 24.8 | 0
2022 | 99 | 1700 | 14.25 | 43 | 0.91085 | 201 | 22 | 0
2022 | 99 | 1800 | 12.27 | 46 | 0.76481 | 16 | 15.5 | 0
2022 | 99 | 1900 | 9.399 | 53 | 0.5588 | 0 | 5 | 0
2022 | 99 | 2000 | 5.934 | 69 | 0.2984 | 0 | 4.7 | 0
2022 | 99 | 2100 | 7.617 | 76 | 0.25597 | 0 | 6.8 | 0
2022 | 99 | 2200 | 7.023 | 97 | 0.030859 | 0 | 10.4 | 0
2022 | 99 | 2300 | 6.33 | 99 | 0.0098609 | 0 | 6.1 | 0
2022 | 100 | 0 | 5.538 | 100 | 1.1102e-16 | 0 | 5.8 | 0
2022 | 100 | 100 | 5.241 | 100 | 0 | 0 | 7.2 | 0
2022 | 100 | 200 | 5.835 | 100 | -1.1102e-16 | 0 | 9 | 0
2022 | 100 | 300 | 5.934 | 100 | 0 | 0 | 6.1 | 0
2022 | 100 | 400 | 5.934 | 100 | 0 | 0 | 7.6 | 0.1
2022 | 100 | 500 | 6.429 | 100 | 0 | 0 | 7.6 | 0
2022 | 100 | 600 | 7.815 | 100 | 0 | 51 | 11.5 | 0
2022 | 100 | 700 | 8.508 | 98 | 0.022522 | 121 | 15.1 | 0
2022 | 100 | 800 | 10.191 | 95 | 0.062387 | 246 | 17.3 | 0
2022 | 100 | 900 | 10.587 | 99 | 0.012782 | 248 | 14 | 0.2
2022 | 100 | 1000 | 10.191 | 100 | 0 | 176 | 15.5 | 0.3
2022 | 100 | 1100 | 10.191 | 100 | 0 | 307 | 15.5 | 0
2022 | 100 | 1200 | 9.498 | 100 | 0 | 218 | 14.8 | 0.1
2022 | 100 | 1300 | 9.498 | 100 | 0 | 220 | 16.6 | 0
2022 | 100 | 1400 | 9.399 | 100 | 0 | 139 | 15.1 | 0
2022 | 100 | 1500 | 9.102 | 100 | 0 | 78 | 14 | 0
2022 | 100 | 1600 | 9.201 | 100 | 0 | 64 | 13 | 0
2022 | 100 | 1700 | 9.201 | 100 | 0 | 47 | 16.2 | 0
2022 | 100 | 1800 | 9.003 | 100 | 0 | 11 | 14 | 0
2022 | 100 | 1900 | 8.607 | 100 | 0 | 0 | 14.8 | 0
2022 | 100 | 2000 | 7.716 | 100 | 0 | 0 | 12.2 | 0
2022 | 100 | 2100 | 7.419 | 100 | 0 | 0 | 8.3 | 0
2022 | 100 | 2200 | 7.122 | 100 | 0 | 0 | 10.4 | 0
2022 | 100 | 2300 | 7.32 | 100 | 0 | 0 | 13.7 | 0
2022 | 101 | 0 | 7.419 | 88 | 0.12645 | 0 | 13 | 0
2022 | 101 | 100 | 7.716 | 80 | 0.2146 | 0 | 12.6 | 0
2022 | 101 | 200 | 7.617 | 79 | 0.22398 | 0 | 9.7 | 0
2022 | 101 | 300 | 7.419 | 86 | 0.14753 | 0 | 11.9 | 0
2022 | 101 | 400 | 7.617 | 83 | 0.18131 | 0 | 17.6 | 0
2022 | 101 | 500 | 7.914 | 81 | 0.20635 | 2 | 16.9 | 0
2022 | 101 | 600 | 8.706 | 82 | 0.20516 | 115 | 12.2 | 0
2022 | 101 | 700 | 11.28 | 67 | 0.44001 | 324 | 15.1 | 0
2022 | 101 | 800 | 13.062 | 59 | 0.60941 | 439 | 18.4 | 0
2022 | 101 | 900 | 14.547 | 49 | 0.82986 | 574 | 15.8 | 0
2022 | 101 | 1000 | 15.042 | 49 | 0.85528 | 741 | 19.4 | 0
2022 | 101 | 1100 | 16.131 | 50 | 0.89606 | 906 | 22 | 0
2022 | 101 | 1200 | 16.428 | 50 | 0.91243 | 619 | 25.9 | 0
2022 | 101 | 1300 | 16.527 | 51 | 0.89959 | 654 | 25.9 | 0
2022 | 101 | 1400 | 15.141 | 55 | 0.75923 | 311 | 27.7 | 0
2022 | 101 | 1500 | 14.745 | 53 | 0.77406 | 244 | 27.7 | 0
2022 | 101 | 1600 | 12.567 | 74 | 0.37497 | 123 | 29.9 | 0
2022 | 101 | 1700 | 10.884 | 75 | 0.32539 | 86 | 30.6 | 0
2022 | 101 | 1800 | 10.488 | 64 | 0.45739 | 22 | 26.6 | 0
2022 | 101 | 1900 | 10.29 | 70 | 0.37659 | 0 | 33.1 | 0
2022 | 101 | 2000 | 10.389 | 70 | 0.37887 | 0 | 24.1 | 0
2022 | 101 | 2100 | 9.3 | 85 | 0.17727 | 0 | 31.3 | 0
2022 | 101 | 2200 | 10.488 | 84 | 0.20328 | 0 | 27.7 | 0
2022 | 101 | 2300 | 9.3 | 100 | 0 | 0 | 27.4 | 0
2022 | 102 | 0 | 9.201 | 100 | 0 | 0 | 25.9 | 0
2022 | 102 | 100 | 9.696 | 94 | 0.072639 | 0 | 16.9 | 0
2022 | 102 | 200 | 9.498 | 97 | 0.035884 | 0 | 21.2 | 0
2022 | 102 | 300 | 9.399 | 98 | 0.023779 | 0 | 16.6 | 0
2022 | 102 | 400 | 9.498 | 98 | 0.023923 | 0 | 10.8 | 0
2022 | 102 | 500 | 9.597 | 96 | 0.048135 | 0 | 11.9 | 0
2022 | 102 | 600 | 9.498 | 99 | 0.011961 | 40 | 20.5 | 0
2022 | 102 | 700 | 9.498 | 100 | 0 | 76 | 18 | 0
2022 | 102 | 800 | 10.191 | 100 | 0 | 291 | 22 | 0
2022 | 102 | 900 | 11.577 | 91 | 0.1222 | 310 | 20.5 | 0
2022 | 102 | 1000 | 11.28 | 99 | 0.013334 | 377 | 15.8 | 0.2
2022 | 102 | 1100 | 12.27 | 91 | 0.12747 | 241 | 11.9 | 0
2022 | 102 | 1200 | 11.973 | 92 | 0.11127 | 158 | 14.4 | 0
2022 | 102 | 1300 | 11.874 | 92 | 0.1106 | 127 | 19.1 | 0
2022 | 102 | 1400 | 12.27 | 91 | 0.12747 | 118 | 15.1 | 0
2022 | 102 | 1500 | 12.072 | 92 | 0.11195 | 92 | 11.9 | 0
2022 | 102 | 1600 | 11.973 | 94 | 0.083454 | 65 | 9.7 | 0
2022 | 102 | 1700 | 11.577 | 96 | 0.054309 | 38 | 11.2 | 0
2022 | 102 | 1800 | 11.28 | 98 | 0.026667 | 5 | 11.5 | 0
2022 | 102 | 1900 | 10.884 | 100 | 0 | 0 | 9.7 | 0
2022 | 102 | 2000 | 10.686 | 100 | 0 | 0 | 11.5 | 0
2022 | 102 | 2100 | 10.587 | 100 | 0 | 0 | 12.6 | 0
2022 | 102 | 2200 | 10.587 | 100 | 0 | 0 | 11.5 | 0.3
2022 | 102 | 2300 | 10.488 | 100 | 0 | 0 | 14.8 | 0.1
2022 | 103 | 0 | 10.389 | 100 | 0 | 0 | 12.2 | 0.2
2022 | 103 | 100 | 10.29 | 100 | 0 | 0 | 16.2 | 0.7
2022 | 103 | 200 | 10.191 | 100 | 0 | 0 | 14.8 | 1.7
2022 | 103 | 300 | 9.993 | 100 | 0 | 0 | 13 | 0.8
2022 | 103 | 400 | 9.894 | 100 | 0 | 0 | 13.7 | 2.5
2022 | 103 | 500 | 9.894 | 100 | 0 | 0 | 14.4 | 0.2
2022 | 103 | 600 | 10.191 | 100 | 0 | 19 | 14.8 | 0.2
2022 | 103 | 700 | 10.389 | 100 | 0 | 23 | 17.6 | 0.6
2022 | 103 | 800 | 10.785 | 98 | 0.025875 | 60 | 19.8 | 1.2
2022 | 103 | 900 | 10.785 | 100 | 0 | 73 | 16.6 | 3.2
2022 | 103 | 1000 | 10.686 | 99 | 0.01286 | 77 | 27.4 | 4.5
2022 | 103 | 1100 | 10.587 | 100 | 0 | 108 | 26.6 | 3.6
2022 | 103 | 1200 | 10.785 | 100 | 0 | 99 | 23.8 | 1.9
2022 | 103 | 1300 | 10.686 | 100 | 0 | 77 | 24.5 | 0.9
2022 | 103 | 1400 | 10.785 | 100 | 0 | 67 | 20.2 | 0.4
2022 | 103 | 1500 | 11.379 | 98 | 0.026829 | 117 | 19.4 | 0.5
2022 | 103 | 1600 | 10.389 | 100 | 0 | 38 | 16.6 | 0.5
2022 | 103 | 1700 | 10.488 | 100 | 0 | 35 | 15.1 | 0.2
2022 | 103 | 1800 | 10.488 | 98 | 0.025411 | 4 | 15.1 | 0.9
2022 | 103 | 1900 | 10.29 | 100 | 0 | 0 | 9.4 | 0.7
2022 | 103 | 2000 | 10.389 | 98 | 0.025258 | 0 | 11.9 | 0.8
2022 | 103 | 2100 | 9.795 | 93 | 0.085259 | 0 | 16.9 | 0.1
2022 | 103 | 2200 | 9.399 | 88 | 0.14267 | 0 | 19.8 | 0
2022 | 103 | 2300 | 8.805 | 84 | 0.18346 | 0 | 11.9 | 0
2022 | 104 | 0 | 6.132 | 99 | 0.0097426 | 0 | 2.2 | 0
2022 | 104 | 100 | 7.221 | 96 | 0.041645 | 0 | 5.8 | 0
2022 | 104 | 200 | 7.419 | 87 | 0.13699 | 0 | 7.6 | 0
2022 | 104 | 300 | 8.409 | 79 | 0.23505 | 0 | 9 | 0
2022 | 104 | 400 | 6.033 | 95 | 0.04842 | 0 | 2.9 | 0
2022 | 104 | 500 | 5.439 | 100 | 1.1102e-16 | 0 | 4.7 | 0
2022 | 104 | 600 | 9.201 | 100 | 0 | 21 | 9 | 0
2022 | 104 | 700 | 10.092 | 98 | 0.024805 | 67 | 11.9 | 0
2022 | 104 | 800 | 12.072 | 91 | 0.12594 | 460 | 14.4 | 0
2022 | 104 | 900 | 14.151 | 74 | 0.41298 | 640 | 15.1 | 0
2022 | 104 | 1000 | 15.636 | 55 | 0.78248 | 565 | 16.9 | 0
2022 | 104 | 1100 | 16.23 | 62 | 0.68513 | 608 | 19.1 | 0
2022 | 104 | 1200 | 16.23 | 70 | 0.54089 | 612 | 16.6 | 0
2022 | 104 | 1300 | 16.923 | 67 | 0.62065 | 788 | 17.3 | 0
2022 | 104 | 1400 | 17.913 | 63 | 0.73916 | 712 | 16.2 | 0
2022 | 104 | 1500 | 17.715 | 61 | 0.76977 | 549 | 14.4 | 0
2022 | 104 | 1600 | 17.418 | 63 | 0.7172 | 334 | 14.8 | 0
2022 | 104 | 1700 | 16.527 | 60 | 0.73436 | 174 | 7.2 | 0
2022 | 104 | 1800 | 14.448 | 66 | 0.54991 | 25 | 4.3 | 0
2022 | 104 | 1900 | 12.072 | 84 | 0.22389 | 0 | 5 | 0
2022 | 104 | 2000 | 11.181 | 85 | 0.1988 | 0 | 6.5 | 0
2022 | 104 | 2100 | 8.211 | 98 | 0.022118 | 0 | 1.4 | 0
2022 | 104 | 2200 | 7.221 | 100 | 0 | 0 | 7.9 | 0
2022 | 104 | 2300 | 10.389 | 65 | 0.44201 | 0 | 4.7 | 0
2022 | 105 | 0 | 12.369 | 54 | 0.65545 | 0 | 9.4 | 0
2022 | 105 | 100 | 12.468 | 53 | 0.67375 | 0 | 9.7 | 0
2022 | 105 | 200 | 8.211 | 83 | 0.188 | 0 | 2.5 | 0
2022 | 105 | 300 | 8.112 | 90 | 0.10992 | 0 | 2.2 | 0
2022 | 105 | 400 | 7.716 | 94 | 0.064381 | 0 | 1.8 | 0
2022 | 105 | 500 | 8.211 | 96 | 0.044235 | 1 |  | 0
2022 | 105 | 600 | 9.795 | 97 | 0.036539 | 71 | 1.8 | 0
2022 | 105 | 700 | 13.359 | 83 | 0.2573 | 171 | 7.6 | 0
2022 | 105 | 800 | 14.943 | 76 | 0.40006 | 357 | 13.3 | 0
2022 | 105 | 900 | 16.23 | 72 | 0.50483 | 529 | 14.8 | 0
2022 | 105 | 1000 | 18.111 | 65 | 0.7077 | 871 | 19.8 | 0
2022 | 105 | 1100 | 17.22 | 65 | 0.67029 | 459 | 23.4 | 0
2022 | 105 | 1200 | 18.21 | 57 | 0.87472 | 824 | 24.1 | 0
2022 | 105 | 1300 | 18.903 | 55 | 0.9549 | 880 | 19.4 | 0
2022 | 105 | 1400 | 19.794 | 49 | 1.1426 | 795 | 21.2 | 0
2022 | 105 | 1500 | 19.794 | 45 | 1.2322 | 600 | 16.6 | 0
2022 | 105 | 1600 | 19.002 | 49 | 1.0888 | 317 | 16.6 | 0
2022 | 105 | 1700 | 16.923 | 62 | 0.71469 | 78 | 9.4 | 0
2022 | 105 | 1800 | 14.844 | 75 | 0.41423 | 23 | 3.2 | 0
2022 | 105 | 1900 | 11.577 | 89 | 0.14935 | 0 | 1.8 | 0
2022 | 105 | 2000 | 9.795 | 97 | 0.036539 | 0 | 1.4 | 0
2022 | 105 | 2100 | 8.607 | 99 | 0.011329 | 0 | 1.8 | 0
2022 | 105 | 2200 | 7.716 | 100 | 0 | 0 | 1.4 | 0
2022 | 105 | 2300 | 6.924 | 100 | 0 | 0 |  | 0
2022 | 106 | 0 | 7.023 | 100 | 0 | 0 | 1.8 | 0
2022 | 106 | 100 | 6.726 | 100 | 0 | 0 | 1.1 | 0
2022 | 106 | 200 | 7.518 | 100 | 0 | 0 | 3.2 | 0
2022 | 106 | 300 | 8.904 | 95 | 0.05768 | 0 | 3.6 | 0
2022 | 106 | 400 | 9.993 | 90 | 0.12328 | 0 | 3.6 | 0
2022 | 106 | 500 | 8.31 | 97 | 0.033377 | 4 | 3.6 | 0
2022 | 106 | 600 | 9.597 | 98 | 0.024067 | 111 | 2.9 | 0
2022 | 106 | 700 | 14.25 | 76 | 0.38352 | 307 | 9.7 | 0
2022 | 106 | 800 | 16.329 | 65 | 0.63486 | 515 | 12.6 | 0
2022 | 106 | 900 | 17.319 | 60 | 0.77068 | 681 | 12.6 | 0
2022 | 106 | 1000 | 19.101 | 56 | 0.94502 | 804 | 14.8 | 0
2022 | 106 | 1100 | 19.497 | 54 | 1.0121 | 884 | 17.6 | 0
2022 | 106 | 1200 | 20.586 | 50 | 1.1756 | 903 | 16.9 | 0
2022 | 106 | 1300 | 20.982 | 52 | 1.1562 | 855 | 18 | 0
2022 | 106 | 1400 | 21.675 | 47 | 1.3317 | 752 | 18 | 0
2022 | 106 | 1500 | 21.972 | 46 | 1.3816 | 605 | 15.5 | 0
2022 | 106 | 1600 | 21.873 | 44 | 1.4242 | 411 | 21.2 | 0
2022 | 106 | 1700 | 21.081 | 47 | 1.2843 | 194 | 16.6 | 0
2022 | 106 | 1800 | 19.299 | 49 | 1.1087 | 30 | 15.1 | 0
2022 | 106 | 1900 | 15.933 | 67 | 0.5843 | 0 | 4 | 0
2022 | 106 | 2000 | 15.438 | 63 | 0.63566 | 0 | 5.8 | 0
2022 | 106 | 2100 | 13.953 | 69 | 0.48649 | 0 | 5.8 | 0
2022 | 106 | 2200 | 13.359 | 69 | 0.46919 | 0 | 5 | 0
2022 | 106 | 2300 | 10.29 | 83 | 0.2134 | 0 | 2.5 | 0
2022 | 107 | 0 | 9.003 | 88 | 0.13927 | 0 | 5.4 | 0
2022 | 107 | 100 | 8.112 | 90 | 0.10992 | 0 | 2.9 | 0
2022 | 107 | 200 | 6.33 | 99 | 0.0098609 | 0 | 3.2 | 0
2022 | 107 | 300 | 5.637 | 100 | 0 | 0 | 2.9 | 0
2022 | 107 | 400 | 4.944 | 100 | -1.1102e-16 | 0 | 3.2 | 0
2022 | 107 | 500 | 4.251 | 100 | 0 | 4 | 3.2 | 0
2022 | 107 | 600 | 7.221 | 99 | 0.010411 | 157 | 2.9 | 0
2022 | 107 | 700 | 13.854 | 68 | 0.49916 | 346 | 4.3 | 0
2022 | 107 | 800 | 17.121 | 53 | 0.89469 | 547 | 10.1 | 0
2022 | 107 | 900 | 18.111 | 52 | 0.97056 | 710 | 13 | 0
2022 | 107 | 1000 | 19.002 | 52 | 1.0247 | 834 | 15.1 | 0
2022 | 107 | 1100 | 20.091 | 50 | 1.1407 | 914 | 15.1 | 0
2022 | 107 | 1200 | 20.19 | 49 | 1.1705 | 928 | 19.4 | 0
2022 | 107 | 1300 | 20.388 | 52 | 1.1151 | 882 | 11.9 | 0
2022 | 107 | 1400 | 20.487 | 49 | 1.1919 | 784 | 14.4 | 0
2022 | 107 | 1500 | 19.794 | 52 | 1.0754 | 621 | 15.8 | 0
2022 | 107 | 1600 | 18.408 | 57 | 0.88534 | 426 | 11.5 | 0
2022 | 107 | 1700 | 17.517 | 59 | 0.79954 | 203 | 10.8 | 0
2022 | 107 | 1800 | 14.448 | 71 | 0.46904 | 16 | 8.6 | 0
2022 | 107 | 1900 | 12.27 | 77 | 0.32575 | 0 | 6.5 | 0
2022 | 107 | 2000 | 11.181 | 78 | 0.29158 | 0 | 5.4 | 0
2022 | 107 | 2100 | 11.181 | 70 | 0.3976 | 0 | 7.9 | 0
2022 | 107 | 2200 | 9.993 | 75 | 0.30819 | 0 | 5 | 0
2022 | 107 | 2300 | 8.706 | 83 | 0.19376 | 0 | 3.6 | 0
2022 | 108 | 0 | 7.716 | 92 | 0.085841 | 0 | 3.6 | 0
2022 | 108 | 100 | 7.914 | 91 | 0.097744 | 0 | 5.4 | 0
2022 | 108 | 200 | 7.023 | 97 | 0.030859 | 0 | 5 | 0
2022 | 108 | 300 | 8.112 | 95 | 0.054961 | 0 | 7.6 | 0
2022 | 108 | 400 | 6.429 | 100 | 0 | 0 | 4.3 | 0
2022 | 108 | 500 | 6.033 | 100 | 0 | 7 | 2.2 | 0
2022 | 108 | 600 | 8.211 | 100 | 0 | 98 | 6.1 | 0
2022 | 108 | 700 | 10.092 | 93 | 0.086816 | 172 | 5.8 | 0
2022 | 108 | 800 | 12.072 | 80 | 0.27986 | 557 | 13.3 | 0
2022 | 108 | 900 | 14.349 | 69 | 0.49837 | 725 | 16.9 | 0
2022 | 108 | 1000 | 16.428 | 62 | 0.69345 | 838 | 11.9 | 0
2022 | 108 | 1100 | 18.309 | 57 | 0.88002 | 909 | 16.9 | 0
2022 | 108 | 1200 | 19.893 | 47 | 1.1946 | 952 | 15.5 | 0
2022 | 108 | 1300 | 19.893 | 48 | 1.1721 | 959 | 17.6 | 0
2022 | 108 | 1400 | 20.388 | 56 | 1.0221 | 817 | 14 | 0
2022 | 108 | 1500 | 18.903 | 58 | 0.89124 | 619 | 16.2 | 0
2022 | 108 | 1600 | 18.012 | 60 | 0.80393 | 420 | 13.7 | 0
2022 | 108 | 1700 | 15.933 | 65 | 0.61972 | 207 | 13.3 | 0
2022 | 108 | 1800 | 13.755 | 68 | 0.49616 | 31 | 8.3 | 0
2022 | 108 | 1900 | 10.983 | 78 | 0.28808 | 0 | 5 | 0
2022 | 108 | 2000 | 9.993 | 83 | 0.20957 | 0 | 5 | 0
2022 | 108 | 2100 | 8.904 | 89 | 0.1269 | 0 | 4.3 | 0
2022 | 108 | 2200 | 7.122 | 96 | 0.041394 | 0 | 2.5 | 0
2022 | 108 | 2300 | 6.33 | 100 | 1.1102e-16 | 0 | 2.9 | 0
2022 | 109 | 0 | 6.132 | 100 | 0 | 0 | 3.2 | 0
2022 | 109 | 100 | 5.934 | 100 | 0 | 0 | 4.3 | 0
2022 | 109 | 200 | 5.934 | 100 | 0 | 0 | 4 | 0
2022 | 109 | 300 | 6.924 | 100 | 0 | 0 | 1.4 | 0
2022 | 109 | 400 | 8.409 | 100 | 0 | 0 | 2.5 | 0
2022 | 109 | 500 | 8.904 | 100 | 0 | 3 | 2.9 | 0
2022 | 109 | 600 | 9.894 | 100 | 0 | 36 | 2.5 | 0
2022 | 109 | 700 | 10.587 | 95 | 0.063911 | 136 | 9.4 | 0
2022 | 109 | 800 | 11.973 | 85 | 0.20864 | 432 | 7.6 | 0
2022 | 109 | 900 | 14.745 | 73 | 0.44467 | 434 | 10.4 | 0
2022 | 109 | 1000 | 14.844 | 72 | 0.46393 | 327 | 9.7 | 0
2022 | 109 | 1100 | 15.537 | 70 | 0.51852 | 261 | 9.7 | 0
2022 | 109 | 1200 | 14.844 | 74 | 0.43079 | 179 | 9.7 | 0
2022 | 109 | 1300 | 12.864 | 84 | 0.23496 | 27 | 6.1 | 2.3
2022 | 109 | 1400 | 10.983 | 100 | 0 | 37 | 11.2 | 0.6
2022 | 109 | 1500 | 11.181 | 100 | 0 | 13 | 7.2 | 0.9
2022 | 109 | 1600 | 10.389 | 100 | 0 | 36 | 5.4 | 1.2
2022 | 109 | 1700 | 10.488 | 100 | 0 | 36 | 5.4 | 0
2022 | 109 | 1800 | 10.29 | 100 | 0 | 2 | 5.8 | 0
2022 | 109 | 1900 | 9.993 | 100 | 0 | 0 | 7.9 | 0.4
2022 | 109 | 2000 | 9.597 | 100 | 0 | 0 | 3.6 | 1.7
2022 | 109 | 2100 | 9.102 | 100 | 0 | 0 | 3.6 | 0.2
2022 | 109 | 2200 | 8.31 | 100 | 0 | 0 | 4 | 0.2
2022 | 109 | 2300 | 8.409 | 92 | 0.089545 | 0 | 8.3 | 0
2022 | 110 | 0 | 8.409 | 99 | 0.011193 | 0 | 5 | 0
2022 | 110 | 100 | 8.706 | 96 | 0.04559 | 0 | 11.9 | 0
2022 | 110 | 200 | 8.112 | 100 | 0 | 0 | 7.2 | 0
2022 | 110 | 300 | 7.914 | 100 | 0 | 0 | 7.6 | 0
2022 | 110 | 400 | 7.122 | 99 | 0.010349 | 0 | 11.2 | 0
2022 | 110 | 500 | 7.716 | 85 | 0.16095 | 5 | 13.7 | 0
2022 | 110 | 600 | 8.31 | 93 | 0.07788 | 17 | 12.6 | 0
2022 | 110 | 700 | 8.409 | 98 | 0.022386 | 38 | 16.9 | 0.2
2022 | 110 | 800 | 8.211 | 100 | 0 | 30 | 11.5 | 0.8
2022 | 110 | 900 | 8.607 | 100 | 0 | 90 | 9.7 | 2
2022 | 110 | 1000 | 8.904 | 100 | 0 | 80 | 14 | 0.5
2022 | 110 | 1100 | 8.607 | 100 | 0 | 30 | 17.6 | 0.1
2022 | 110 | 1200 | 9.3 | 100 | 0 | 95 | 13 | 0
2022 | 110 | 1300 | 9.3 | 100 | 0 | 33 | 15.8 | 1.7
2022 | 110 | 1400 | 9.696 | 100 | 0 | 37 | 29.5 | 0
2022 | 110 | 1500 | 10.686 | 95 | 0.064298 | 79 | 27.7 | 0
2022 | 110 | 1600 | 10.884 | 93 | 0.09111 | 97 | 30.6 | 0
2022 | 110 | 1700 | 10.983 | 90 | 0.13094 | 94 | 27.4 | 0
2022 | 110 | 1800 | 10.092 | 96 | 0.049609 | 12 | 19.1 | 3
2022 | 110 | 1900 | 9.498 | 93 | 0.083729 | 0 | 19.4 | 1.2
2022 | 110 | 2000 | 9.102 | 98 | 0.023352 | 0 | 18 | 7.2
2022 | 110 | 2100 | 7.419 | 100 | 0 | 0 | 5.4 | 2.5
2022 | 110 | 2200 | 7.617 | 100 | 0 | 0 | 7.6 | 0
2022 | 110 | 2300 | 7.914 | 99 | 0.01086 | 0 | 14.4 | 0
2022 | 111 | 0 | 7.914 | 99 | 0.01086 | 0 | 8.3 | 6
2022 | 111 | 100 | 7.023 | 100 | 0 | 0 | 14.4 | 7.7
2022 | 111 | 200 | 6.825 | 100 | 0 | 0 | 12.2 | 1.1
2022 | 111 | 300 | 7.122 | 100 | 0 | 0 | 12.6 | 0.1
2022 | 111 | 400 | 7.023 | 100 | 0 | 0 | 10.8 | 1
2022 | 111 | 500 | 6.429 | 100 | 0 | 0 | 10.4 | 3.2
2022 | 111 | 600 | 6.231 | 100 | 0 | 17 | 12.2 | 1.9
2022 | 111 | 700 | 6.429 | 100 | 0 | 33 | 7.9 | 1.3
2022 | 111 | 800 | 6.924 | 100 | 0 | 95 | 10.8 | 0.5
2022 | 111 | 900 | 6.924 | 100 | 0 | 114 | 11.5 | 0
2022 | 111 | 1000 | 7.023 | 100 | 0 | 146 | 15.1 | 0.6
2022 | 111 | 1100 | 7.419 | 100 | 0 | 282 | 18 | 0.4
2022 | 111 | 1200 | 7.914 | 100 | 0 | 199 | 18.4 | 0.8
2022 | 111 | 1300 | 9.102 | 100 | 0 | 324 | 23.4 | 0
2022 | 111 | 1400 | 9.993 | 98 | 0.024655 | 299 | 22.7 | 0
2022 | 111 | 1500 | 10.785 | 92 | 0.1035 | 250 | 20.9 | 0
2022 | 111 | 1600 | 11.181 | 88 | 0.15904 | 251 | 19.4 | 0
2022 | 111 | 1700 | 10.983 | 88 | 0.15713 | 97 | 20.5 | 0
2022 | 111 | 1800 | 10.488 | 87 | 0.16517 | 30 | 15.1 | 0
2022 | 111 | 1900 | 9.498 | 91 | 0.10765 | 0 | 14 | 0
2022 | 111 | 2000 | 9.003 | 90 | 0.11606 | 0 | 11.5 | 0
2022 | 111 | 2100 | 9.003 | 88 | 0.13927 | 0 | 10.4 | 0
2022 | 111 | 2200 | 8.904 | 87 | 0.14997 | 0 | 12.2 | 0
2022 | 111 | 2300 | 8.31 | 88 | 0.13351 | 0 | 7.2 | 0
2022 | 112 | 0 | 7.419 | 88 | 0.12645 | 0 | 7.6 | 0
2022 | 112 | 100 | 7.023 | 89 | 0.11315 | 0 | 9 | 0
2022 | 112 | 200 | 6.726 | 89 | 0.11112 | 0 | 6.5 | 0
2022 | 112 | 300 | 7.023 | 85 | 0.15429 | 0 | 9 | 0
2022 | 112 | 400 | 4.35 | 99 | 0.0087398 | 0 | 3.6 | 0
2022 | 112 | 500 | 3.162 | 100 | 0 | 10 | 2.5 | 0
2022 | 112 | 600 | 6.33 | 98 | 0.019722 | 172 | 3.2 | 0
2022 | 112 | 700 | 11.379 | 67 | 0.44268 | 333 | 11.2 | 0.1
2022 | 112 | 800 | 12.27 | 60 | 0.56652 | 576 | 15.8 | 0
2022 | 112 | 900 | 13.359 | 50 | 0.75676 | 672 | 15.5 | 0
2022 | 112 | 1000 | 13.953 | 53 | 0.73758 | 642 | 13 | 0
2022 | 112 | 1100 | 15.339 | 47 | 0.90506 | 798 | 15.1 | 0
2022 | 112 | 1200 | 16.626 | 43 | 1.0528 | 734 | 11.5 | 0
2022 | 112 | 1300 | 16.032 | 56 | 0.78379 | 531 | 14.8 | 0
2022 | 112 | 1400 | 15.141 | 54 | 0.7761 | 485 | 13.7 | 0
2022 | 112 | 1500 | 14.052 | 58 | 0.6631 | 410 | 15.5 | 0
2022 | 112 | 1600 | 13.458 | 60 | 0.60907 | 337 | 12.6 | 0
2022 | 112 | 1700 | 12.765 | 70 | 0.43791 | 190 | 12.6 | 0
2022 | 112 | 1800 | 11.181 | 86 | 0.18555 | 52 | 9 | 0
2022 | 112 | 1900 | 9.102 | 91 | 0.10508 | 0 | 10.4 | 0
2022 | 112 | 2000 | 8.607 | 87 | 0.14728 | 0 | 7.9 | 0
2022 | 112 | 2100 | 9.003 | 87 | 0.15088 | 0 | 8.6 | 0
2022 | 112 | 2200 | 8.904 | 91 | 0.10382 | 0 | 6.5 | 0
2022 | 112 | 2300 | 8.409 | 90 | 0.11193 | 0 | 5.4 | 0
2022 | 113 | 0 | 9.003 | 90 | 0.11606 | 0 | 7.9 | 0
2022 | 113 | 100 | 9.696 | 85 | 0.1816 | 0 | 16.9 | 0
2022 | 113 | 200 | 9.498 | 97 | 0.035884 | 0 | 13.7 | 0
2022 | 113 | 300 | 9.597 | 98 | 0.024067 | 0 | 11.9 | 0.6
2022 | 113 | 400 | 9.597 | 100 | 0 | 0 | 10.8 | 1.2
2022 | 113 | 500 | 9.3 | 99 | 0.011818 | 2 | 11.9 | 0
2022 | 113 | 600 | 9.498 | 99 | 0.011961 | 43 | 19.1 | 0
2022 | 113 | 700 | 9.201 | 98 | 0.023493 | 43 | 16.9 | 0
2022 | 113 | 800 | 9.993 | 80 | 0.24655 | 563 | 24.5 | 0
2022 | 113 | 900 | 10.488 | 62 | 0.4828 | 725 | 26.3 | 0
2022 | 113 | 1000 | 11.181 | 57 | 0.5699 | 630 | 34.9 | 0
2022 | 113 | 1100 | 10.092 | 66 | 0.42168 | 335 | 27.4 | 0
2022 | 113 | 1200 | 10.983 | 61 | 0.51069 | 606 | 28.4 | 0
2022 | 113 | 1300 | 11.082 | 59 | 0.54012 | 438 | 28.8 | 0
2022 | 113 | 1400 | 8.607 | 72 | 0.31721 | 286 | 32.8 | 1.4
2022 | 113 | 1500 | 9.003 | 79 | 0.24372 | 414 | 21.2 | 0.1
2022 | 113 | 1600 | 10.191 | 65 | 0.43671 | 60 | 33.5 | 0.5
2022 | 113 | 1700 | 8.607 | 81 | 0.21525 | 49 | 20.5 | 2.4
2022 | 113 | 1800 | 6.825 | 91 | 0.091466 | 3 | 34.2 | 2.1
2022 | 113 | 1900 | 6.231 | 97 | 0.029405 | 0 | 29.2 | 0.2
2022 | 113 | 2000 | 6.231 | 95 | 0.049008 | 0 | 31.3 | 0.2
2022 | 113 | 2100 | 6.132 | 93 | 0.068198 | 0 | 26.6 | 0
2022 | 113 | 2200 | 6.33 | 91 | 0.088748 | 0 | 27.4 | 0
2022 | 113 | 2300 | 6.627 | 89 | 0.11045 | 0 | 25.2 | 0
2022 | 114 | 0 | 6.825 | 88 | 0.12195 | 0 | 31.7 | 0
2022 | 114 | 100 | 7.023 | 90 | 0.10286 | 0 | 34.2 | 0
2022 | 114 | 200 | 6.825 | 94 | 0.060977 | 0 | 34.6 | 0
2022 | 114 | 300 | 6.825 | 95 | 0.050815 | 0 | 35.6 | 0
2022 | 114 | 400 | 7.023 | 92 | 0.082291 | 0 | 29.2 | 0
2022 | 114 | 500 | 7.122 | 91 | 0.093137 | 0 | 25.2 | 0
2022 | 114 | 600 | 7.419 | 93 | 0.073763 | 5 | 33.5 | 0
2022 | 114 | 700 | 7.815 | 93 | 0.075566 | 32 | 22.3 | 0
2022 | 114 | 800 | 8.31 | 90 | 0.11126 | 80 | 23 | 0
2022 | 114 | 900 | 9.696 | 86 | 0.16949 | 326 | 27 | 0
2022 | 114 | 1000 | 11.775 | 78 | 0.30233 | 540 | 26.3 | 0
2022 | 114 | 1100 | 13.161 | 72 | 0.4187 | 750 | 28.1 | 0
2022 | 114 | 1200 | 14.844 | 65 | 0.57992 | 968 | 29.2 | 0
2022 | 114 | 1300 | 15.735 | 61 | 0.68226 | 911 | 25.9 | 0
2022 | 114 | 1400 | 15.141 | 60 | 0.67487 | 378 | 22.3 | 0
2022 | 114 | 1500 | 15.24 | 58 | 0.7129 | 328 | 23.8 | 0
2022 | 114 | 1600 | 15.537 | 56 | 0.76049 | 293 | 22.7 | 0
2022 | 114 | 1700 | 15.735 | 51 | 0.8572 | 241 | 22 | 0
2022 | 114 | 1800 | 14.349 | 53 | 0.7556 | 46 | 24.1 | 0
2022 | 114 | 1900 | 11.379 | 66 | 0.45609 | 0 | 6.5 | 0
2022 | 114 | 2000 | 10.686 | 76 | 0.30863 | 0 | 9.7 | 0
2022 | 114 | 2100 | 10.884 | 73 | 0.35142 | 0 | 11.5 | 0
2022 | 114 | 2200 | 9.993 | 75 | 0.30819 | 0 | 6.8 | 0
2022 | 114 | 2300 | 7.419 | 87 | 0.13699 | 0 | 1.8 | 0
2022 | 115 | 0 | 5.736 | 97 | 0.028531 | 0 | 4.3 | 0
2022 | 115 | 100 | 3.954 | 100 | -1.1102e-16 | 0 | 3.2 | 0
2022 | 115 | 200 | 3.36 | 100 | 0 | 0 | 2.9 | 0
2022 | 115 | 300 | 2.667 | 100 | 0 | 0 | 3.2 | 0
2022 | 115 | 400 | 2.568 | 100 | 0 | 0 | 1.4 | 0
2022 | 115 | 500 | 2.271 | 100 | 1.1102e-16 | 11 | 1.1 | 0
2022 | 115 | 600 | 6.726 | 99 | 0.010102 | 165 | 2.5 | 0
2022 | 115 | 700 | 12.963 | 65 | 0.5171 | 387 | 7.9 | 0
2022 | 115 | 800 | 14.943 | 53 | 0.78346 | 580 | 10.4 | 0
2022 | 115 | 900 | 15.24 | 52 | 0.81474 | 820 |  | 0
2022 | 115 | 1000 | 15.933 | 50 | 0.88531 | 649 | 17.3 | 0
2022 | 115 | 1100 | 15.933 | 55 | 0.79678 | 333 | 15.5 | 0
2022 | 115 | 1200 | 16.626 | 56 | 0.81269 | 314 | 12.6 | 0
2022 | 115 | 1300 | 15.933 | 62 | 0.67284 | 248 | 13.3 | 0
2022 | 115 | 1400 | 18.606 | 52 | 1.0003 | 755 | 13.3 | 0
2022 | 115 | 1500 | 18.309 | 49 | 1.0437 | 666 | 14.8 | 0
2022 | 115 | 1600 | 17.715 | 47 | 1.0461 | 454 | 14.8 | 0
2022 | 115 | 1700 | 16.428 | 49 | 0.93068 | 239 | 11.5 | 0
2022 | 115 | 1800 | 14.349 | 55 | 0.72345 | 45 | 6.1 | 0
2022 | 115 | 1900 | 10.092 | 71 | 0.35967 | 0 | 3.2 | 0
2022 | 115 | 2000 | 8.31 | 72 | 0.31152 | 0 | 2.5 | 0
2022 | 115 | 2100 | 7.815 | 68 | 0.34544 | 0 | 2.2 | 0
2022 | 115 | 2200 | 7.419 | 70 | 0.31613 | 0 | 3.6 | 0
2022 | 115 | 2300 | 8.31 | 63 | 0.41165 | 0 | 5.8 | 0
2022 | 116 | 0 | 8.706 | 60 | 0.4559 | 0 | 4 | 0
2022 | 116 | 100 | 8.805 | 64 | 0.4128 | 0 | 5 | 0
2022 | 116 | 200 | 6.429 | 80 | 0.19841 | 0 | 3.6 | 0
2022 | 116 | 300 | 6.528 | 77 | 0.22955 | 0 | 4.7 | 0
2022 | 116 | 400 | 6.528 | 80 | 0.19961 | 0 | 2.9 | 0
2022 | 116 | 500 | 5.637 | 84 | 0.15125 | 13 | 3.2 | 0
2022 | 116 | 600 | 11.676 | 58 | 0.5737 | 181 | 8.3 | 0
2022 | 116 | 700 | 16.131 | 37 | 1.129 | 398 | 9.4 | 0
2022 | 116 | 800 | 16.923 | 33 | 1.2601 | 588 | 13.7 | 0
2022 | 116 | 900 | 17.121 | 38 | 1.1802 | 720 | 15.8 | 0
2022 | 116 | 1000 | 18.903 | 37 | 1.3369 | 891 | 12.6 | 0
2022 | 116 | 1100 | 19.101 | 37 | 1.3531 | 912 | 13.3 | 0
2022 | 116 | 1200 | 19.101 | 39 | 1.3101 | 925 | 13.3 | 0
2022 | 116 | 1300 | 19.794 | 36 | 1.4339 | 896 | 14.4 | 0
2022 | 116 | 1400 | 19.002 | 37 | 1.345 | 792 | 18.4 | 0
2022 | 116 | 1500 | 18.408 | 37 | 1.2971 | 639 | 18.4 | 0
2022 | 116 | 1600 | 16.923 | 39 | 1.1473 | 444 | 16.6 | 0
2022 | 116 | 1700 | 15.933 | 41 | 1.0447 | 231 | 15.5 | 0
2022 | 116 | 1800 | 14.151 | 46 | 0.85772 | 62 | 9.7 | 0
2022 | 116 | 1900 | 11.973 | 50 | 0.69545 | 0 | 5.8 | 0
2022 | 116 | 2000 | 11.577 | 46 | 0.73317 | 0 | 6.5 | 0
2022 | 116 | 2100 | 11.082 | 50 | 0.65869 | 0 | 6.5 | 0
2022 | 116 | 2200 | 11.28 | 50 | 0.66669 | 0 | 6.8 | 0
2022 | 116 | 2300 | 9.597 | 63 | 0.44525 | 0 | 3.2 | 0
2022 | 117 | 0 | 7.815 | 77 | 0.24829 | 0 | 3.6 | 0
2022 | 117 | 100 | 7.518 | 77 | 0.24383 | 0 | 2.5 | 0
2022 | 117 | 200 | 7.32 | 76 | 0.25138 | 0 | 3.6 | 0
2022 | 117 | 300 | 10.29 | 58 | 0.52722 | 0 | 7.2 | 0
2022 | 117 | 400 | 10.983 | 55 | 0.58925 | 0 | 8.3 | 0
2022 | 117 | 500 | 11.577 | 56 | 0.5974 | 4 | 6.1 | 0
2022 | 117 | 600 | 11.973 | 60 | 0.55636 | 62 | 7.9 | 0
2022 | 117 | 700 | 13.557 | 52 | 0.73531 | 120 | 6.5 | 0
2022 | 117 | 800 | 15.24 | 47 | 0.89961 | 318 | 14 | 0
2022 | 117 | 900 | 15.933 | 43 | 1.0093 | 488 | 17.3 | 0
2022 | 117 | 1000 | 17.517 | 42 | 1.1311 | 658 | 12.2 | 0
2022 | 117 | 1100 | 17.022 | 41 | 1.1164 | 445 | 13 | 0
2022 | 117 | 1200 | 15.735 | 50 | 0.87469 | 155 | 6.8 | 0
2022 | 117 | 1300 | 15.735 | 56 | 0.76973 | 395 | 9 | 0
2022 | 117 | 1400 | 17.418 | 46 | 1.0467 | 379 | 9 | 0
2022 | 117 | 1500 | 15.636 | 62 | 0.66076 | 209 | 11.9 | 0
2022 | 117 | 1600 | 13.359 | 68 | 0.48432 | 96 | 11.2 | 0
2022 | 117 | 1700 | 13.161 | 60 | 0.59814 | 68 | 11.2 | 0
2022 | 117 | 1800 | 12.468 | 62 | 0.54473 | 20 | 8.3 | 0
2022 | 117 | 1900 | 11.577 | 65 | 0.47521 | 0 | 6.5 | 0
2022 | 117 | 2000 | 11.379 | 67 | 0.44268 | 0 | 4.7 | 0
2022 | 117 | 2100 | 11.28 | 70 | 0.40001 | 0 | 5 | 0
2022 | 117 | 2200 | 11.379 | 71 | 0.38902 | 0 | 4 | 0
2022 | 117 | 2300 | 11.478 | 63 | 0.49934 | 0 | 5.4 | 0
2022 | 118 | 0 | 10.191 | 76 | 0.29946 | 0 | 3.6 | 0
2022 | 118 | 100 | 10.389 | 80 | 0.25258 | 0 | 3.6 | 0
2022 | 118 | 200 | 9.201 | 85 | 0.1762 | 0 | 3.2 | 0
2022 | 118 | 300 | 9.201 | 82 | 0.21144 | 0 | 2.5 | 0
2022 | 118 | 400 | 9.597 | 88 | 0.1444 | 0 | 3.6 | 0
2022 | 118 | 500 | 9.003 | 93 | 0.08124 | 7 | 2.2 | 0
2022 | 118 | 600 | 9.894 | 90 | 0.12254 | 62 | 3.2 | 0
2022 | 118 | 700 | 13.359 | 68 | 0.48432 | 170 | 5.8 | 0
2022 | 118 | 800 | 14.547 | 56 | 0.71596 | 256 | 11.5 | 0
2022 | 118 | 900 | 15.24 | 55 | 0.76382 | 438 | 11.9 | 0
2022 | 118 | 1000 | 16.131 | 51 | 0.87814 | 545 | 15.8 | 0
2022 | 118 | 1100 | 17.022 | 47 | 1.0028 | 647 | 14 | 0
2022 | 118 | 1200 | 17.319 | 47 | 1.0212 | 551 | 13 | 0
2022 | 118 | 1300 | 18.705 | 46 | 1.1321 | 668 | 12.2 | 0
2022 | 118 | 1400 | 19.398 | 44 | 1.2247 | 561 | 10.1 | 0
2022 | 118 | 1500 | 18.309 | 51 | 1.0028 | 328 | 11.2 | 0
2022 | 118 | 1600 | 17.517 | 56 | 0.85804 | 321 | 13.7 | 0
2022 | 118 | 1700 | 15.933 | 63 | 0.65513 | 81 | 7.6 | 0
2022 | 118 | 1800 | 14.943 | 67 | 0.55009 | 14 | 6.8 | 0
2022 | 118 | 1900 | 13.953 | 74 | 0.40802 | 0 | 4.3 | 0
2022 | 118 | 2000 | 12.864 | 79 | 0.30839 | 0 | 4 | 0
2022 | 118 | 2100 | 10.587 | 90 | 0.12782 | 0 | 2.9 | 0
2022 | 118 | 2200 | 8.706 | 98 | 0.022795 | 0 | 2.2 | 0
2022 | 118 | 2300 | 8.211 | 99 | 0.011059 | 0 | 4.7 | 0
2022 | 119 | 0 | 6.627 | 100 | 0 | 0 | 0.7 | 0
2022 | 119 | 100 | 5.835 | 100 | -1.1102e-16 | 0 | 2.2 | 0
2022 | 119 | 200 | 5.241 | 100 | 0 | 0 | 2.5 | 0
2022 | 119 | 300 | 4.746 | 100 | 0 | 0 | 2.2 | 0
2022 | 119 | 400 | 4.251 | 100 | 0 | 0 | 2.9 | 0
2022 | 119 | 500 | 4.152 | 100 | -1.1102e-16 | 19 | 2.2 | 0
2022 | 119 | 600 | 8.31 | 100 | 0 | 177 | 3.2 | 0
2022 | 119 | 700 | 14.349 | 77 | 0.36976 | 356 | 9 | 0
2022 | 119 | 800 | 16.824 | 63 | 0.69169 | 576 | 11.9 | 0
2022 | 119 | 900 | 18.012 | 58 | 0.84413 | 471 | 10.8 | 0
2022 | 119 | 1000 | 16.131 | 74 | 0.46595 | 174 | 12.6 | 0
2022 | 119 | 1100 | 17.715 | 68 | 0.63161 | 650 | 11.9 | 0
2022 | 119 | 1200 | 18.111 | 61 | 0.78858 | 280 | 15.1 | 0
2022 | 119 | 1300 | 18.903 | 54 | 0.97612 | 421 | 17.3 | 0
2022 | 119 | 1400 | 19.794 | 53 | 1.053 | 442 | 13.7 | 0
2022 | 119 | 1500 | 20.091 | 56 | 1.0038 | 601 | 12.2 | 0
2022 | 119 | 1600 | 20.685 | 47 | 1.2537 | 411 | 13.7 | 0
2022 | 119 | 1700 | 20.091 | 49 | 1.1635 | 243 | 14 | 0
2022 | 119 | 1800 | 16.725 | 68 | 0.59462 | 53 | 9 | 0
2022 | 119 | 1900 | 12.072 | 88 | 0.16792 | 0 | 2.9 | 0
2022 | 119 | 2000 | 9.597 | 99 | 0.012034 | 0 | 3.2 | 0
2022 | 119 | 2100 | 9.201 | 99 | 0.011747 | 0 | 3.6 | 0
2022 | 119 | 2200 | 8.409 | 100 | 0 | 0 | 6.1 | 0
2022 | 119 | 2300 | 8.211 | 100 | 0 | 0 | 4.3 | 0
2022 | 120 | 0 | 7.518 | 100 | 0 | 0 | 2.9 | 0
2022 | 120 | 100 | 7.32 | 100 | 0 | 0 | 3.2 | 0
2022 | 120 | 200 | 7.32 | 100 | 0 | 0 | 4 | 0
2022 | 120 | 300 | 7.32 | 100 | 0 | 0 | 4 | 0
2022 | 120 | 400 | 7.518 | 100 | 0 | 0 | 4.7 | 0
2022 | 120 | 500 | 7.716 | 100 | 0 | 24 | 3.6 | 0
2022 | 120 | 600 | 10.29 | 100 | 0 | 131 | 4 | 0
2022 | 120 | 700 | 14.448 | 77 | 0.372 | 339 | 6.1 | 0
2022 | 120 | 800 | 16.725 | 63 | 0.68753 | 491 | 10.4 | 0
2022 | 120 | 900 | 16.725 | 58 | 0.78044 | 604 | 17.3 | 0
2022 | 120 | 1000 | 17.418 | 58 | 0.81411 | 786 | 19.1 | 0
2022 | 120 | 1100 | 17.22 | 58 | 0.80435 | 629 | 19.1 | 0
2022 | 120 | 1200 | 19.002 | 49 | 1.0888 | 972 | 21.2 | 0
2022 | 120 | 1300 | 19.398 | 53 | 1.0279 | 870 | 21.2 | 0
2022 | 120 | 1400 | 19.596 | 52 | 1.0625 | 834 | 19.1 | 0
2022 | 120 | 1500 | 19.893 | 51 | 1.1045 | 581 | 18.4 | 0
2022 | 120 | 1600 | 18.21 | 62 | 0.77301 | 330 | 10.8 | 0
2022 | 120 | 1700 | 16.725 | 64 | 0.66895 | 192 | 12.6 | 0
2022 | 120 | 1800 | 14.448 | 69 | 0.50139 | 36 | 11.9 | 0
2022 | 120 | 1900 | 13.953 | 71 | 0.4551 | 0 | 7.9 | 0
2022 | 120 | 2000 | 12.963 | 78 | 0.32503 | 0 | 7.9 | 0
2022 | 120 | 2100 | 11.379 | 93 | 0.093901 | 0 | 6.8 | 0
2022 | 120 | 2200 | 11.874 | 88 | 0.1659 | 0 | 3.6 | 0
2022 | 120 | 2300 | 11.379 | 90 | 0.13414 | 0 | 3.2 | 0
2022 | 121 | 0 | 11.181 | 89 | 0.14579 | 0 | 2.5 | 0
2022 | 121 | 100 | 9.498 | 98 | 0.023923 | 0 | 2.5 | 0
2022 | 121 | 200 | 7.518 | 100 | 0 | 0 | 3.6 | 0
2022 | 121 | 300 | 6.726 | 100 | 0 | 0 | 2.9 | 0
2022 | 121 | 400 | 6.132 | 100 | 0 | 0 | 2.5 | 0
2022 | 121 | 500 | 6.231 | 100 | 0 | 25 | 2.2 | 0
2022 | 121 | 600 | 11.775 | 92 | 0.10994 | 219 | 5.4 | 0
2022 | 121 | 700 | 14.052 | 82 | 0.28419 | 393 | 8.6 | 0
2022 | 121 | 800 | 15.141 | 76 | 0.40492 | 357 | 9 | 0
2022 | 121 | 900 | 17.319 | 68 | 0.61655 | 646 | 13.7 | 0
2022 | 121 | 1000 | 17.121 | 67 | 0.62819 | 268 | 12.2 | 0
2022 | 121 | 1100 | 17.022 | 69 | 0.58656 | 276 | 8.3 | 0
2022 | 121 | 1200 | 16.527 | 73 | 0.49569 | 138 | 9 | 0
2022 | 121 | 1300 | 17.319 | 72 | 0.53948 | 349 | 12.6 | 0
2022 | 121 | 1400 | 17.022 | 74 | 0.49196 | 158 | 7.6 | 0
2022 | 121 | 1500 | 16.428 | 78 | 0.40147 | 93 | 11.9 | 0
2022 | 121 | 1600 | 17.121 | 74 | 0.49493 | 235 | 9.4 | 0
2022 | 121 | 1700 | 17.517 | 71 | 0.56553 | 233 | 9.7 | 0
2022 | 121 | 1800 | 15.339 | 78 | 0.37568 | 79 | 7.6 | 0
2022 | 121 | 1900 | 11.874 | 93 | 0.096777 | 0 | 6.8 | 0
2022 | 121 | 2000 | 10.884 | 99 | 0.013016 | 0 | 6.1 | 0
2022 | 121 | 2100 | 10.587 | 99 | 0.012782 | 0 | 8.6 | 0
2022 | 121 | 2200 | 10.092 | 98 | 0.024805 | 0 | 7.2 | 0
2022 | 121 | 2300 | 10.191 | 95 | 0.062387 | 0 | 6.1 | 0
2022 | 122 | 0 | 10.785 | 90 | 0.12937 | 0 | 5 | 0
2022 | 122 | 100 | 9.201 | 93 | 0.082227 | 0 | 2.5 | 0
2022 | 122 | 200 | 8.409 | 98 | 0.022386 | 0 | 4.3 | 0
2022 | 122 | 300 | 10.587 | 84 | 0.20452 | 0 | 3.6 | 0
2022 | 122 | 400 | 9.696 | 96 | 0.048426 | 0 | 2.5 | 0
2022 | 122 | 500 | 10.389 | 90 | 0.12629 | 5 | 4.7 | 0
2022 | 122 | 600 | 11.478 | 83 | 0.22943 | 46 | 5 | 0
2022 | 122 | 700 | 13.557 | 68 | 0.4902 | 131 | 10.8 | 0
2022 | 122 | 800 | 13.557 | 70 | 0.45957 | 177 | 10.8 | 0
2022 | 122 | 900 | 12.468 | 84 | 0.22936 | 96 | 9 | 1.1
2022 | 122 | 1000 | 10.983 | 85 | 0.19642 | 285 | 13 | 0
2022 | 122 | 1100 | 11.478 | 81 | 0.25642 | 177 | 16.2 | 0.2
2022 | 122 | 1200 | 13.854 | 78 | 0.34317 | 881 | 20.9 | 0
2022 | 122 | 1300 | 14.844 | 71 | 0.4805 | 588 | 19.4 | 0
2022 | 122 | 1400 | 15.537 | 69 | 0.5358 | 750 | 19.4 | 0
2022 | 122 | 1500 | 14.745 | 67 | 0.54349 | 361 | 23 | 0
2022 | 122 | 1600 | 14.745 | 69 | 0.51055 | 366 | 18.4 | 0.1
2022 | 122 | 1700 | 13.161 | 78 | 0.32898 | 141 | 15.1 | 0.3
2022 | 122 | 1800 | 11.181 | 82 | 0.23856 | 7 | 16.6 | 0.1
2022 | 122 | 1900 | 11.082 | 71 | 0.38204 | 0 | 14.4 | 0
2022 | 122 | 2000 | 11.478 | 67 | 0.44536 | 0 | 16.2 | 0
2022 | 122 | 2100 | 11.181 | 71 | 0.38435 | 0 | 18 | 0
2022 | 122 | 2200 | 11.28 | 78 | 0.29334 | 0 | 14.8 | 0
2022 | 122 | 2300 | 11.082 | 78 | 0.28982 | 0 | 12.6 | 0
2022 | 123 | 0 | 10.686 | 76 | 0.30863 | 0 | 14 | 0
2022 | 123 | 100 | 10.587 | 76 | 0.30677 | 0 | 13.7 | 0
2022 | 123 | 200 | 10.29 | 77 | 0.28872 | 0 | 13.7 | 0
2022 | 123 | 300 | 10.389 | 77 | 0.29046 | 0 | 20.5 | 0
2022 | 123 | 400 | 9.993 | 81 | 0.23423 | 0 | 14.4 | 0
2022 | 123 | 500 | 9.795 | 82 | 0.21924 | 20 | 11.5 | 0
2022 | 123 | 600 | 11.082 | 82 | 0.23713 | 148 | 16.9 | 0
2022 | 123 | 700 | 13.062 | 73 | 0.40132 | 382 | 15.5 | 0
2022 | 123 | 800 | 12.567 | 74 | 0.37497 | 244 | 17.6 | 0.1
2022 | 123 | 900 | 10.785 | 90 | 0.12937 | 122 | 17.6 | 0.6
2022 | 123 | 1000 | 12.765 | 79 | 0.30654 | 560 | 18.7 | 0
2022 | 123 | 1100 | 13.062 | 78 | 0.327 | 306 | 19.4 | 0
2022 | 123 | 1200 | 12.27 | 88 | 0.16996 | 178 | 17.3 | 0.5
2022 | 123 | 1300 | 11.973 | 96 | 0.055636 | 217 | 14 | 0
2022 | 123 | 1400 | 13.458 | 86 | 0.21317 | 371 | 15.1 | 0
2022 | 123 | 1500 | 14.646 | 70 | 0.49111 | 412 | 16.2 | 0
2022 | 123 | 1600 | 12.864 | 84 | 0.23496 | 121 | 11.2 | 0
2022 | 123 | 1700 | 13.854 | 74 | 0.40557 | 238 | 11.9 | 0
2022 | 123 | 1800 | 12.369 | 78 | 0.31347 | 27 | 7.6 | 0
2022 | 123 | 1900 | 11.775 | 84 | 0.21987 | 0 | 6.5 | 0
2022 | 123 | 2000 | 11.181 | 93 | 0.092774 | 0 | 1.4 | 0
2022 | 123 | 2100 | 10.587 | 96 | 0.051129 | 0 | 2.5 | 0
2022 | 123 | 2200 | 9.3 | 98 | 0.023636 | 0 | 1.1 | 0
2022 | 123 | 2300 | 6.825 | 100 | 0 | 0 | 1.4 | 0
2022 | 124 | 0 | 6.33 | 100 | 1.1102e-16 | 0 | 2.5 | 0
2022 | 124 | 100 | 5.34 | 100 | -1.1102e-16 | 0 | 2.2 | 0
2022 | 124 | 200 | 6.528 | 100 | 0 | 0 | 3.6 | 0
2022 | 124 | 300 | 8.31 | 100 | 0 | 0 | 5 | 0
2022 | 124 | 400 | 9.003 | 100 | 0 | 0 | 2.5 | 0
2022 | 124 | 500 | 9.102 | 100 | 0 | 23 | 5 | 0
2022 | 124 | 600 | 10.587 | 90 | 0.12782 | 58 | 9.7 | 0
2022 | 124 | 700 | 11.775 | 75 | 0.34355 | 192 | 13.3 | 0
2022 | 124 | 800 | 13.26 | 66 | 0.5115 | 299 | 14 | 0
2022 | 124 | 900 | 13.557 | 70 | 0.45957 | 339 | 13 | 0
2022 | 124 | 1000 | 14.448 | 67 | 0.53374 | 434 | 13 | 0
2022 | 124 | 1100 | 15.24 | 61 | 0.66198 | 546 | 13.3 | 0
2022 | 124 | 1200 | 16.626 | 53 | 0.8681 | 460 | 10.4 | 0
2022 | 124 | 1300 | 16.032 | 54 | 0.81941 | 290 | 9 | 0
2022 | 124 | 1400 | 15.636 | 68 | 0.55643 | 308 | 10.4 | 0
2022 | 124 | 1500 | 14.745 | 75 | 0.41173 | 257 | 11.5 | 0
2022 | 124 | 1600 | 13.359 | 80 | 0.3027 | 146 | 9.4 | 0
2022 | 124 | 1700 | 12.468 | 84 | 0.22936 | 62 | 13.3 | 0
2022 | 124 | 1800 | 11.874 | 90 | 0.13825 | 17 | 6.8 | 0
2022 | 124 | 1900 | 11.379 | 92 | 0.10732 | 0 | 1.8 | 0
2022 | 124 | 2000 | 11.181 | 96 | 0.053014 | 0 | 1.4 | 0
2022 | 124 | 2100 | 10.092 | 93 | 0.086816 | 0 | 2.9 | 0
2022 | 124 | 2200 | 9.498 | 97 | 0.035884 | 0 | 0.4 | 0
2022 | 124 | 2300 | 10.092 | 97 | 0.037207 | 0 | 0.7 | 0
2022 | 125 | 0 | 10.29 | 95 | 0.062764 | 0 | 2.5 | 0
2022 | 125 | 100 | 8.607 | 99 | 0.011329 | 0 | 2.2 | 0
2022 | 125 | 200 | 7.122 | 100 | 0 | 0 | 3.6 | 0
2022 | 125 | 300 | 6.528 | 100 | 0 | 0 | 2.9 | 0
2022 | 125 | 400 | 9.102 | 100 | 0 | 0 | 5.8 | 0
2022 | 125 | 500 | 9.201 | 100 | 0 | 10 | 7.6 | 0
2022 | 125 | 600 | 9.795 | 100 | 0 | 50 | 11.9 | 0
2022 | 125 | 700 | 9.795 | 100 | 0 | 75 | 9.7 | 0
2022 | 125 | 800 | 9.795 | 100 | 0 | 136 | 6.1 | 0
2022 | 125 | 900 | 10.686 | 100 | 0 | 373 | 12.6 | 0
2022 | 125 | 1000 | 13.557 | 81 | 0.29106 | 648 | 19.8 | 0
2022 | 125 | 1100 | 15.735 | 68 | 0.5598 | 1042 | 23.4 | 0
2022 | 125 | 1200 | 16.725 | 60 | 0.74328 | 974 | 22.7 | 0
2022 | 125 | 1300 | 17.715 | 51 | 0.96715 | 884 | 26.3 | 0
2022 | 125 | 1400 | 18.507 | 46 | 1.1186 | 737 | 19.4 | 0
2022 | 125 | 1500 | 18.705 | 46 | 1.1321 | 626 | 19.4 | 0
2022 | 125 | 1600 | 18.903 | 47 | 1.1247 | 551 | 19.8 | 0
2022 | 125 | 1700 | 18.21 | 48 | 1.0578 | 277 | 19.4 | 0
2022 | 125 | 1800 | 17.616 | 48 | 1.0202 | 101 | 13.3 | 0
2022 | 125 | 1900 | 13.656 | 64 | 0.55482 | 0 | 5.8 | 0
2022 | 125 | 2000 | 10.092 | 86 | 0.17363 | 0 | 3.2 | 0
2022 | 125 | 2100 | 7.716 | 97 | 0.03219 | 0 | 5 | 0
2022 | 125 | 2200 | 5.934 | 99 | 0.0096257 | 0 | 2.9 | 0
2022 | 125 | 2300 | 5.34 | 99 | 0.0092834 | 0 | 3.2 | 0
2022 | 126 | 0 | 5.736 | 98 | 0.01902 | 0 | 2.9 | 0
2022 | 126 | 100 | 4.548 | 100 | 0 | 0 | 2.5 | 0
2022 | 126 | 200 | 4.251 | 100 | 0 | 0 | 1.1 | 0
2022 | 126 | 300 | 3.954 | 100 | -1.1102e-16 | 0 | 1.8 | 0
2022 | 126 | 400 | 4.548 | 100 | 0 | 0 | 1.8 | 0
2022 | 126 | 500 | 6.231 | 100 | 0 | 44 | 8.3 | 0
2022 | 126 | 600 | 9.498 | 91 | 0.10765 | 240 | 9.7 | 0
2022 | 126 | 700 | 11.082 | 75 | 0.32934 | 443 | 18.7 | 0
2022 | 126 | 800 | 13.359 | 62 | 0.57514 | 624 | 19.8 | 0
2022 | 126 | 900 | 14.547 | 57 | 0.69969 | 791 | 21.2 | 0
2022 | 126 | 1000 | 15.735 | 54 | 0.80471 | 913 | 23 | 0
2022 | 126 | 1100 | 17.22 | 45 | 1.0533 | 998 | 28.4 | 0
2022 | 126 | 1200 | 17.814 | 43 | 1.1319 | 876 | 23.4 | 0
2022 | 126 | 1300 | 18.804 | 40 | 1.2655 | 853 | 23.4 | 0
2022 | 126 | 1400 | 19.398 | 37 | 1.3778 | 872 | 23.4 | 0
2022 | 126 | 1500 | 19.893 | 30 | 1.5778 | 683 | 28.8 | 0
2022 | 126 | 1600 | 19.695 | 29 | 1.5811 | 494 | 25.9 | 0
2022 | 126 | 1700 | 19.101 | 29 | 1.5249 | 278 | 20.9 | 0
2022 | 126 | 1800 | 18.012 | 32 | 1.3667 | 71 | 18.4 | 0
2022 | 126 | 1900 | 15.636 | 41 | 1.0259 | 0 | 14.4 | 0
2022 | 126 | 2000 | 13.854 | 47 | 0.82673 | 0 | 8.6 | 0
2022 | 126 | 2100 | 10.092 | 71 | 0.35967 | 0 | 5.4 | 0
2022 | 126 | 2200 | 9.399 | 84 | 0.19023 | 0 | 6.1 | 0
2022 | 126 | 2300 | 8.211 | 91 | 0.099529 | 0 | 5 | 0
2022 | 127 | 0 | 6.627 | 96 | 0.040164 | 0 | 4 | 0
2022 | 127 | 100 | 5.34 | 99 | 0.0092834 | 0 | 2.9 | 0
2022 | 127 | 200 | 4.053 | 100 | 1.1102e-16 | 0 | 3.6 | 0
2022 | 127 | 300 | 3.657 | 100 | 0 | 0 | 1.8 | 0
2022 | 127 | 400 | 4.152 | 100 | -1.1102e-16 | 0 | 2.9 | 0
2022 | 127 | 500 | 5.043 | 100 | 0 | 20 | 4 | 0
2022 | 127 | 600 | 10.686 | 80 | 0.25719 | 239 | 8.3 | 0
2022 | 127 | 700 | 12.369 | 70 | 0.42746 | 314 | 19.1 | 0
2022 | 127 | 800 | 12.864 | 67 | 0.48461 | 400 | 19.4 | 0
2022 | 127 | 900 | 14.151 | 59 | 0.65123 | 554 | 19.8 | 0
2022 | 127 | 1000 | 15.933 | 53 | 0.83219 | 699 | 21.2 | 0
2022 | 127 | 1100 | 18.012 | 46 | 1.0853 | 970 | 23 | 0
2022 | 127 | 1200 | 19.101 | 40 | 1.2887 | 1010 | 22 | 0
2022 | 127 | 1300 | 19.893 | 36 | 1.4426 | 945 | 19.4 | 0
2022 | 127 | 1400 | 20.289 | 36 | 1.4778 | 816 | 20.2 | 0
2022 | 127 | 1500 | 20.685 | 36 | 1.5139 | 724 | 19.4 | 0
2022 | 127 | 1600 | 20.883 | 36 | 1.5323 | 470 | 24.1 | 0
2022 | 127 | 1700 | 20.487 | 36 | 1.4957 | 262 | 13.3 | 0
2022 | 127 | 1800 | 19.101 | 40 | 1.2887 | 74 | 6.8 | 0
2022 | 127 | 1900 | 12.864 | 69 | 0.45524 | 0 | 4.3 | 0
2022 | 127 | 2000 | 9.201 | 86 | 0.16445 | 0 | 2.9 | 0
2022 | 127 | 2100 | 7.716 | 95 | 0.053651 | 0 | 2.9 | 0
2022 | 127 | 2200 | 7.716 | 96 | 0.042921 | 0 | 2.2 | 0
2022 | 127 | 2300 | 6.825 | 98 | 0.020326 | 0 | 2.9 | 0
2022 | 128 | 0 | 6.132 | 100 | 0 | 0 | 2.9 | 0
2022 | 128 | 100 | 6.33 | 99 | 0.0098609 | 0 | 4.7 | 0
2022 | 128 | 200 | 5.736 | 100 | 0 | 0 | 4 | 0
2022 | 128 | 300 | 5.043 | 100 | 0 | 0 | 3.2 | 0
2022 | 128 | 400 | 4.251 | 100 | 0 | 0 | 3.2 | 0
2022 | 128 | 500 | 4.647 | 100 | 0 | 25 | 2.5 | 0
2022 | 128 | 600 | 9.102 | 94 | 0.070056 | 224 | 2.9 | 0
2022 | 128 | 700 | 14.349 | 74 | 0.41799 | 356 | 4.7 | 0
2022 | 128 | 800 | 16.131 | 61 | 0.69893 | 338 | 12.2 | 0
2022 | 128 | 900 | 17.121 | 61 | 0.7424 | 399 | 12.2 | 0
2022 | 128 | 1000 | 18.309 | 57 | 0.88002 | 860 | 14 | 0
2022 | 128 | 1100 | 20.388 | 43 | 1.3241 | 921 | 14 | 0
2022 | 128 | 1200 | 19.794 | 46 | 1.2098 | 327 | 10.8 | 0
2022 | 128 | 1300 | 19.497 | 52 | 1.0561 | 223 | 7.2 | 0
2022 | 128 | 1400 | 19.695 | 55 | 1.0021 | 657 | 16.2 | 0
2022 | 128 | 1500 | 21.279 | 50 | 1.2263 | 759 | 17.6 | 0
2022 | 128 | 1600 | 20.586 | 53 | 1.1051 | 523 | 15.8 | 0
2022 | 128 | 1700 | 16.428 | 65 | 0.6387 | 122 | 9.4 | 0
2022 | 128 | 1800 | 14.547 | 70 | 0.48815 | 25 | 5 | 0
2022 | 128 | 1900 | 13.854 | 77 | 0.35877 | 0 | 3.2 | 0
2022 | 128 | 2000 | 13.953 | 77 | 0.36094 | 0 | 3.6 | 0
2022 | 128 | 2100 | 13.458 | 78 | 0.33499 | 0 | 2.9 | 0
2022 | 128 | 2200 | 12.864 | 80 | 0.29371 | 0 | 4.7 | 0
2022 | 128 | 2300 | 11.874 | 82 | 0.24886 | 0 | 4 | 0
2022 | 129 | 0 | 10.191 | 87 | 0.16221 | 0 | 3.2 | 0
2022 | 129 | 100 | 8.013 | 98 | 0.021852 | 0 | 2.9 | 0
2022 | 129 | 200 | 7.617 | 99 | 0.010666 | 0 | 1.8 | 0
2022 | 129 | 300 | 8.805 | 94 | 0.068799 | 0 | 2.5 | 0
2022 | 129 | 400 | 7.419 | 100 | 0 | 0 | 2.9 | 0
2022 | 129 | 500 | 8.013 | 100 | 0 | 33 | 2.9 | 0
2022 | 129 | 600 | 14.151 | 77 | 0.36533 | 240 | 3.6 | 0
2022 | 129 | 700 | 18.408 | 49 | 1.0501 | 411 | 7.6 | 0
2022 | 129 | 800 | 19.893 | 44 | 1.2622 | 600 | 7.2 | 0
2022 | 129 | 900 | 20.091 | 44 | 1.2776 | 841 | 16.9 | 0
2022 | 129 | 1000 | 19.596 | 46 | 1.1953 | 382 | 9.4 | 0
2022 | 129 | 1100 | 19.596 | 47 | 1.1732 | 391 | 14.4 | 0.8
2022 | 129 | 1200 | 15.042 | 88 | 0.20124 | 77 | 9.4 | 1.6
2022 | 129 | 1300 | 14.943 | 88 | 0.20003 | 253 | 7.2 | 0.1
2022 | 129 | 1400 | 16.23 | 78 | 0.39665 | 279 | 6.5 | 0
2022 | 129 | 1500 | 19.497 | 58 | 0.9241 | 676 | 9.7 | 0
2022 | 129 | 1600 | 19.299 | 51 | 1.0652 | 481 | 13.3 | 0
2022 | 129 | 1700 | 18.903 | 50 | 1.061 | 274 | 9.7 | 0
2022 | 129 | 1800 | 17.022 | 55 | 0.85146 | 74 | 7.6 | 0
2022 | 129 | 1900 | 13.26 | 68 | 0.48141 | 0 | 5 | 0
2022 | 129 | 2000 | 10.389 | 83 | 0.21469 | 0 | 2.5 | 0
2022 | 129 | 2100 | 9.3 | 89 | 0.13 | 0 | 2.5 | 0
2022 | 129 | 2200 | 8.805 | 92 | 0.091732 | 0 | 5 | 0
2022 | 129 | 2300 | 8.409 | 92 | 0.089545 | 0 | 2.9 | 0
2022 | 130 | 0 | 7.32 | 97 | 0.031423 | 0 | 4.3 | 0
2022 | 130 | 100 | 6.33 | 100 | 1.1102e-16 | 0 | 2.9 | 0
2022 | 130 | 200 | 6.132 | 100 | 0 | 0 | 3.6 | 0
2022 | 130 | 300 | 5.736 | 100 | 0 | 0 | 4 | 0
2022 | 130 | 400 | 5.439 | 100 | 1.1102e-16 | 0 | 3.2 | 0
2022 | 130 | 500 | 5.736 | 100 | 0 | 31 | 1.8 | 0
2022 | 130 | 600 | 13.161 | 78 | 0.32898 | 220 | 1.4 | 0
2022 | 130 | 700 | 19.992 | 49 | 1.1565 | 420 | 2.5 | 0
2022 | 130 | 800 | 21.18 | 43 | 1.3896 | 607 | 5.4 | 0
2022 | 130 | 900 | 21.576 | 42 | 1.4486 | 770 | 12.6 | 0
2022 | 130 | 1000 | 23.061 | 41 | 1.6131 | 860 | 9.4 | 0
2022 | 130 | 1100 | 21.477 | 48 | 1.2909 | 438 | 8.6 | 0
2022 | 130 | 1200 | 23.061 | 47 | 1.4491 | 918 | 11.9 | 0
2022 | 130 | 1300 | 23.457 | 45 | 1.5405 | 708 | 15.1 | 0
2022 | 130 | 1400 | 22.863 | 48 | 1.4047 | 781 | 12.6 | 0
2022 | 130 | 1500 | 22.665 | 44 | 1.4946 | 681 | 14.4 | 0
2022 | 130 | 1600 | 21.873 | 45 | 1.3987 | 487 | 12.2 | 0
2022 | 130 | 1700 | 19.2 | 52 | 1.0372 | 181 | 9.4 | 0
2022 | 130 | 1800 | 17.913 | 54 | 0.91896 | 72 | 7.9 | 0
2022 | 130 | 1900 | 15.933 | 52 | 0.8499 | 0 | 13 | 0
2022 | 130 | 2000 | 14.052 | 63 | 0.58416 | 0 | 8.3 | 0
2022 | 130 | 2100 | 12.27 | 70 | 0.42489 | 0 | 5 | 0
2022 | 130 | 2200 | 13.161 | 61 | 0.58319 | 0 | 5.4 | 0
2022 | 130 | 2300 | 12.864 | 65 | 0.51399 | 0 | 5.8 | 0
2022 | 131 | 0 | 12.27 | 70 | 0.42489 | 0 | 5 | 0
2022 | 131 | 100 | 12.072 | 70 | 0.4198 | 0 | 4.3 | 0
2022 | 131 | 200 | 11.181 | 73 | 0.35784 | 0 | 4 | 0
2022 | 131 | 300 | 11.379 | 70 | 0.40243 | 0 | 5 | 0
2022 | 131 | 400 | 10.092 | 79 | 0.26045 | 0 | 2.2 | 0
2022 | 131 | 500 | 10.785 | 78 | 0.28462 | 28 | 2.9 | 0
2022 | 131 | 600 | 17.715 | 54 | 0.90794 | 228 | 8.6 | 0
2022 | 131 | 700 | 20.091 | 44 | 1.2776 | 428 | 7.9 | 0
2022 | 131 | 800 | 20.883 | 42 | 1.3886 | 615 | 14.8 | 0
2022 | 131 | 900 | 21.873 | 40 | 1.5259 | 770 | 15.5 | 0
2022 | 131 | 1000 | 22.368 | 42 | 1.5202 | 889 | 13.3 | 0
2022 | 131 | 1100 | 22.566 | 40 | 1.5917 | 956 | 16.6 | 0
2022 | 131 | 1200 | 22.962 | 39 | 1.6578 | 970 | 15.1 | 0
2022 | 131 | 1300 | 22.665 | 40 | 1.6013 | 924 | 15.5 | 0
2022 | 131 | 1400 | 22.764 | 44 | 1.5036 | 821 | 18.4 | 0
2022 | 131 | 1500 | 21.873 | 43 | 1.4496 | 677 | 21.2 | 0
2022 | 131 | 1600 | 20.883 | 48 | 1.245 | 492 | 13.3 | 0
2022 | 131 | 1700 | 19.002 | 52 | 1.0247 | 284 | 14.8 | 0
2022 | 131 | 1800 | 16.527 | 56 | 0.8078 | 69 | 12.6 | 0
2022 | 131 | 1900 | 14.25 | 61 | 0.62321 | 0 | 13 | 0
2022 | 131 | 2000 | 13.656 | 67 | 0.50858 | 0 | 11.2 | 0
2022 | 131 | 2100 | 13.26 | 73 | 0.40619 | 0 | 10.1 | 0
2022 | 131 | 2200 | 13.062 | 77 | 0.34186 | 0 | 9.7 | 0
2022 | 131 | 2300 | 12.765 | 78 | 0.32113 | 0 | 9.4 | 0
2022 | 132 | 0 | 12.666 | 75 | 0.36273 | 0 | 8.6 | 0
2022 | 132 | 100 | 12.27 | 72 | 0.39657 | 0 | 7.6 | 0
2022 | 132 | 200 | 12.27 | 68 | 0.45322 | 0 | 10.1 | 0
2022 | 132 | 300 | 11.577 | 73 | 0.36659 | 0 | 6.1 | 0
2022 | 132 | 400 | 11.478 | 71 | 0.39137 | 0 | 6.8 | 0
2022 | 132 | 500 | 11.478 | 75 | 0.33739 | 38 | 6.1 | 0
2022 | 132 | 600 | 14.943 | 60 | 0.66677 | 204 | 11.5 | 0
2022 | 132 | 700 | 17.22 | 51 | 0.93841 | 405 | 13 | 0
2022 | 132 | 800 | 19.002 | 46 | 1.1528 | 620 | 11.9 | 0
2022 | 132 | 900 | 19.002 | 45 | 1.1742 | 768 | 14 | 0
2022 | 132 | 1000 | 20.685 | 44 | 1.3247 | 884 | 10.8 | 0
2022 | 132 | 1100 | 21.279 | 42 | 1.4226 | 945 | 13.3 | 0
2022 | 132 | 1200 | 21.774 | 39 | 1.542 | 945 | 12.2 | 0
2022 | 132 | 1300 | 22.071 | 36 | 1.6474 | 938 | 16.2 | 0
2022 | 132 | 1400 | 21.675 | 38 | 1.5578 | 820 | 16.9 | 0
2022 | 132 | 1500 | 20.784 | 38 | 1.4755 | 623 | 11.9 | 0
2022 | 132 | 1600 | 19.794 | 41 | 1.3219 | 442 | 17.6 | 0
2022 | 132 | 1700 | 18.012 | 45 | 1.1054 | 209 | 11.2 | 0
2022 | 132 | 1800 | 16.428 | 48 | 0.94893 | 79 | 8.6 | 0
2022 | 132 | 1900 | 14.25 | 62 | 0.60723 | 0 | 7.9 | 0
2022 | 132 | 2000 | 13.854 | 67 | 0.51476 | 0 | 11.9 | 0
2022 | 132 | 2100 | 11.181 | 74 | 0.34459 | 0 | 6.5 | 0
2022 | 132 | 2200 | 8.805 | 86 | 0.16053 | 0 | 3.2 | 0
2022 | 132 | 2300 | 10.29 | 75 | 0.31382 | 0 | 5 | 0
2022 | 133 | 0 | 8.31 | 79 | 0.23364 | 0 | 5 | 0
2022 | 133 | 100 | 7.815 | 79 | 0.2267 | 0 | 3.6 | 0
2022 | 133 | 200 | 6.825 | 86 | 0.14228 | 0 | 2.9 | 0
2022 | 133 | 300 | 6.33 | 94 | 0.059165 | 0 | 3.6 | 0
2022 | 133 | 400 | 6.33 | 95 | 0.049304 | 0 | 3.6 | 0
2022 | 133 | 500 | 6.033 | 96 | 0.038736 | 30 | 3.2 | 0
2022 | 133 | 600 | 13.359 | 67 | 0.49946 | 230 | 2.9 | 0
2022 | 133 | 700 | 19.497 | 44 | 1.2321 | 429 | 5.4 | 0
2022 | 133 | 800 | 21.18 | 39 | 1.4871 | 610 | 4.3 | 0
2022 | 133 | 900 | 20.982 | 45 | 1.3248 | 764 | 11.5 | 0
2022 | 133 | 1000 | 21.873 | 43 | 1.4496 | 880 | 11.5 | 0
2022 | 133 | 1100 | 24.051 | 42 | 1.6844 | 938 | 11.5 | 0
2022 | 133 | 1200 | 24.249 | 45 | 1.6167 | 946 | 11.2 | 0
2022 | 133 | 1300 | 24.546 | 46 | 1.6163 | 900 | 13 | 0
2022 | 133 | 1400 | 24.249 | 46 | 1.5873 | 781 | 12.2 | 0
2022 | 133 | 1500 | 24.249 | 46 | 1.5873 | 657 | 9.7 | 0
2022 | 133 | 1600 | 22.962 | 51 | 1.3317 | 480 | 9.4 | 0
2022 | 133 | 1700 | 21.081 | 58 | 1.0178 | 283 | 7.2 | 0
2022 | 133 | 1800 | 19.497 | 64 | 0.79209 | 90 | 5.4 | 0
2022 | 133 | 1900 | 16.428 | 64 | 0.65695 | 0 | 6.1 | 0
2022 | 133 | 2000 | 13.953 | 74 | 0.40802 | 0 | 3.2 | 0
2022 | 133 | 2100 | 12.369 | 85 | 0.21373 | 0 | 2.9 | 0
2022 | 133 | 2200 | 11.874 | 89 | 0.15208 | 0 | 2.5 | 0
2022 | 133 | 2300 | 10.191 | 95 | 0.062387 | 0 | 3.2 | 0
2022 | 134 | 0 | 9.498 | 98 | 0.023923 | 0 | 2.5 | 0
2022 | 134 | 100 | 8.904 | 100 | 0 | 0 | 3.6 | 0
2022 | 134 | 200 | 8.904 | 100 | 0 | 0 | 2.5 | 0
2022 | 134 | 300 | 8.508 | 100 | 0 | 0 | 2.5 | 0
2022 | 134 | 400 | 8.31 | 100 | 0 | 0 | 2.9 | 0
2022 | 134 | 500 | 9.003 | 100 | 0 | 41 | 3.6 | 0
2022 | 134 | 600 | 18.309 | 73 | 0.55257 | 232 | 4.7 | 0
2022 | 134 | 700 | 22.17 | 47 | 1.3725 | 396 | 10.4 | 0
2022 | 134 | 800 | 23.556 | 40 | 1.6907 | 536 | 9 | 0
2022 | 134 | 900 | 24.942 | 37 | 1.9318 | 735 | 11.2 | 0
2022 | 134 | 1000 | 25.635 | 36 | 2.0471 | 880 | 9.4 | 0
2022 | 134 | 1100 | 25.932 | 34 | 2.1496 | 893 | 10.4 | 0
2022 | 134 | 1200 | 24.744 | 34 | 1.9995 | 757 | 12.2 | 0
2022 | 134 | 1300 | 25.635 | 28 | 2.303 | 964 | 22 | 0
2022 | 134 | 1400 | 24.15 | 34 | 1.9284 | 632 | 15.5 | 0
2022 | 134 | 1500 | 23.358 | 35 | 1.8096 | 505 | 16.2 | 0
2022 | 134 | 1600 | 23.556 | 30 | 1.9725 | 504 | 13.3 | 0
2022 | 134 | 1700 | 21.774 | 32 | 1.7189 | 289 | 17.3 | 0
2022 | 134 | 1800 | 18.606 | 40 | 1.2504 | 40 | 10.1 | 0
2022 | 134 | 1900 | 16.824 | 42 | 1.0843 | 0 | 7.2 | 0
2022 | 134 | 2000 | 15.042 | 53 | 0.7882 | 0 | 4.7 | 0
2022 | 134 | 2100 | 15.636 | 49 | 0.88682 | 0 | 8.6 | 0
2022 | 134 | 2200 | 13.854 | 63 | 0.57715 | 0 | 6.8 | 0
2022 | 134 | 2300 | 14.349 | 72 | 0.45014 | 0 | 5 | 0
2022 | 135 | 0 | 15.042 | 79 | 0.35217 | 0 | 5.4 | 0
2022 | 135 | 100 | 13.953 | 80 | 0.31386 | 0 | 4.7 | 0
2022 | 135 | 200 | 11.973 | 87 | 0.18082 | 0 | 4 | 0
2022 | 135 | 300 | 11.775 | 91 | 0.12368 | 0 | 5.8 | 0
2022 | 135 | 400 | 11.874 | 91 | 0.12443 | 0 | 5 | 0
2022 | 135 | 500 | 13.458 | 83 | 0.25885 | 42 | 7.2 | 0
2022 | 135 | 600 | 18.21 | 58 | 0.85438 | 206 | 10.4 | 0
2022 | 135 | 700 | 20.784 | 46 | 1.2851 | 422 | 11.2 | 0
2022 | 135 | 800 | 21.477 | 43 | 1.415 | 599 | 17.6 | 0
2022 | 135 | 900 | 20.982 | 44 | 1.3489 | 412 | 13.7 | 0
2022 | 135 | 1000 | 23.556 | 35 | 1.8316 | 891 | 15.5 | 0
2022 | 135 | 1100 | 23.952 | 37 | 1.8186 | 949 | 18.4 | 0
2022 | 135 | 1200 | 24.15 | 35 | 1.8991 | 962 | 14.4 | 0
2022 | 135 | 1300 | 24.051 | 39 | 1.7716 | 908 | 15.1 | 0
2022 | 135 | 1400 | 23.853 | 38 | 1.779 | 747 | 16.9 | 0
2022 | 135 | 1500 | 21.576 | 45 | 1.3736 | 253 | 9 | 0
2022 | 135 | 1600 | 19.398 | 50 | 1.0935 | 54 | 7.6 | 0
2022 | 135 | 1700 | 19.398 | 42 | 1.2685 | 145 | 8.6 | 0
2022 | 135 | 1800 | 19.695 | 39 | 1.3584 | 89 | 11.2 | 0
2022 | 135 | 1900 | 17.22 | 39 | 1.1682 | 0 | 7.9 | 0
2022 | 135 | 2000 | 16.131 | 44 | 1.0036 | 0 | 6.5 | 0
2022 | 135 | 2100 | 16.923 | 48 | 0.97799 | 0 | 7.9 | 0
2022 | 135 | 2200 | 15.933 | 55 | 0.79678 | 0 | 6.8 | 0
2022 | 135 | 2300 | 15.24 | 59 | 0.69593 | 0 | 6.8 | 0
2022 | 136 | 0 | 14.646 | 57 | 0.70392 | 0 | 6.8 | 0
2022 | 136 | 100 | 19.299 | 39 | 1.326 | 0 | 13 | 0
2022 | 136 | 200 | 14.052 | 62 | 0.59995 | 0 | 5 | 0
2022 | 136 | 300 | 10.686 | 84 | 0.20575 | 0 | 2.2 | 0
2022 | 136 | 400 | 9.498 | 93 | 0.083729 | 0 | 2.5 | 0
2022 | 136 | 500 | 9.795 | 96 | 0.048719 | 39 | 1.4 | 0
2022 | 136 | 600 | 17.418 | 75 | 0.48459 | 227 | 4 | 0
2022 | 136 | 700 | 21.477 | 58 | 1.0426 | 413 | 13.7 | 0
2022 | 136 | 800 | 22.962 | 46 | 1.4675 | 610 | 17.6 | 0
2022 | 136 | 900 | 23.655 | 46 | 1.5309 | 733 | 16.2 | 0
2022 | 136 | 1000 | 24.447 | 46 | 1.6066 | 856 | 15.1 | 0
2022 | 136 | 1100 | 25.437 | 43 | 1.8013 | 939 | 16.9 | 0
2022 | 136 | 1200 | 27.516 | 34 | 2.3675 | 945 | 11.2 | 0
2022 | 136 | 1300 | 26.427 | 36 | 2.1483 | 733 | 16.9 | 0
2022 | 136 | 1400 | 27.021 | 39 | 2.1231 | 808 | 13.3 | 0
2022 | 136 | 1500 | 27.12 | 45 | 1.9259 | 513 | 9 | 0
2022 | 136 | 1600 | 25.338 | 53 | 1.4764 | 340 | 11.2 | 0
2022 | 136 | 1700 | 24.744 | 55 | 1.3633 | 247 | 7.9 | 0
2022 | 136 | 1800 | 23.556 | 52 | 1.3526 | 101 | 6.5 | 0
2022 | 136 | 1900 | 18.21 | 70 | 0.61027 | 0 | 3.2 | 0
2022 | 136 | 2000 | 15.537 | 77 | 0.39753 | 0 | 4.3 | 0
2022 | 136 | 2100 | 13.953 | 81 | 0.29817 | 0 | 3.2 | 0
2022 | 136 | 2200 | 13.953 | 82 | 0.28248 | 0 | 4 | 0
2022 | 136 | 2300 | 12.072 | 91 | 0.12594 | 0 | 2.2 | 0
2022 | 137 | 0 | 11.181 | 95 | 0.066267 | 0 | 3.2 | 0
2022 | 137 | 100 | 10.686 | 98 | 0.025719 | 0 | 1.8 | 0
2022 | 137 | 200 | 10.587 | 99 | 0.012782 | 0 | 3.6 | 0
2022 | 137 | 300 | 9.894 | 99 | 0.012254 | 0 | 3.6 | 0
2022 | 137 | 400 | 9.201 | 100 | 0 | 0 | 2.2 | 0
2022 | 137 | 500 | 9.498 | 100 | 0 | 42 | 1.1 | 0
2022 | 137 | 600 | 17.715 | 74 | 0.51318 | 240 | 1.8 | 0
2022 | 137 | 700 | 22.17 | 56 | 1.1394 | 420 | 5 | 0
2022 | 137 | 800 | 24.744 | 46 | 1.6359 | 605 | 10.4 | 0
2022 | 137 | 900 | 25.536 | 47 | 1.685 | 756 | 12.2 | 0
2022 | 137 | 1000 | 26.427 | 44 | 1.8798 | 869 | 12.2 | 0
2022 | 137 | 1100 | 27.417 | 42 | 2.068 | 934 | 15.8 | 0
2022 | 137 | 1200 | 28.11 | 39 | 2.2688 | 1033 | 16.6 | 0
2022 | 137 | 1300 | 28.209 | 37 | 2.3574 | 936 | 18 | 0
2022 | 137 | 1400 | 28.407 | 33 | 2.5375 | 817 | 15.5 | 0
2022 | 137 | 1500 | 28.803 | 33 | 2.5995 | 671 | 16.6 | 0
2022 | 137 | 1600 | 28.407 | 35 | 2.4618 | 481 | 17.3 | 0
2022 | 137 | 1700 | 27.021 | 44 | 1.9491 | 286 | 15.8 | 0
2022 | 137 | 1800 | 24.447 | 60 | 1.1901 | 54 | 11.9 | 0
2022 | 137 | 1900 | 21.675 | 71 | 0.72866 | 1 | 5 | 0
2022 | 137 | 2000 | 17.418 | 88 | 0.2326 | 0 | 3.2 | 0
2022 | 137 | 2100 | 14.745 | 96 | 0.065877 | 0 | 2.2 | 0
2022 | 137 | 2200 | 13.161 | 99 | 0.014954 | 0 | 1.8 | 0
2022 | 137 | 2300 | 12.072 | 100 | 0 | 0 | 1.8 | 0
2022 | 138 | 0 | 11.478 | 100 | 0 | 0 | 1.4 | 0
2022 | 138 | 100 | 10.884 | 100 | 0 | 0 | 1.8 | 0
2022 | 138 | 200 | 10.389 | 100 | 0 | 0 | 1.1 | 0
2022 | 138 | 300 | 10.092 | 100 | 0 | 0 |  | 0
2022 | 138 | 400 | 9.795 | 100 | 0 | 0 | 1.4 | 0
2022 | 138 | 500 | 10.587 | 100 | 0 | 48 | 1.8 | 0
2022 | 138 | 600 | 20.487 | 72 | 0.65439 | 263 | 1.1 | 0
2022 | 138 | 700 | 25.041 | 47 | 1.635 | 448 | 11.2 | 0
2022 | 138 | 800 | 26.823 | 43 | 1.9601 | 618 | 13.7 | 0
2022 | 138 | 900 | 27.12 | 41 | 2.0659 | 767 | 14.4 | 0
2022 | 138 | 1000 | 27.615 | 42 | 2.0931 | 869 | 13 | 0
2022 | 138 | 1100 | 27.417 | 45 | 1.9611 | 925 | 11.5 | 0
2022 | 138 | 1200 | 27.714 | 46 | 1.9606 | 967 | 15.1 | 0
2022 | 138 | 1300 | 27.417 | 46 | 1.9254 | 922 | 14.4 | 0
2022 | 138 | 1400 | 26.922 | 47 | 1.8336 | 827 | 16.6 | 0
2022 | 138 | 1500 | 26.328 | 47 | 1.7684 | 679 | 11.5 | 0
2022 | 138 | 1600 | 25.734 | 47 | 1.7055 | 495 | 13.3 | 0
2022 | 138 | 1700 | 24.942 | 51 | 1.5025 | 286 | 11.5 | 0
2022 | 138 | 1800 | 22.467 | 57 | 1.1339 | 74 | 7.6 | 0
2022 | 138 | 1900 | 19.299 | 65 | 0.76085 | 0 | 3.6 | 0
2022 | 138 | 2000 | 19.398 | 57 | 0.94041 | 0 | 6.1 | 0
2022 | 138 | 2100 | 19.695 | 54 | 1.0244 | 0 | 8.6 | 0
2022 | 138 | 2200 | 19.2 | 54 | 0.99396 | 0 | 9 | 0
2022 | 138 | 2300 | 18.606 | 50 | 1.042 | 0 | 7.2 | 0
2022 | 139 | 0 | 18.408 | 50 | 1.0295 | 0 | 9.4 | 0
2022 | 139 | 100 | 15.24 | 68 | 0.54316 | 0 | 1.4 | 0
2022 | 139 | 200 | 16.824 | 59 | 0.76647 | 0 | 5 | 0
2022 | 139 | 300 | 15.834 | 70 | 0.52799 | 0 | 2.9 | 0
2022 | 139 | 400 | 14.547 | 79 | 0.34171 | 0 | 1.4 | 0
2022 | 139 | 500 | 14.844 | 79 | 0.34795 | 45 | 3.6 | 0
2022 | 139 | 600 | 19.695 | 59 | 0.91305 | 225 | 8.3 | 0
2022 | 139 | 700 | 22.071 | 50 | 1.287 | 422 | 10.8 | 0
2022 | 139 | 800 | 23.556 | 46 | 1.5217 | 606 | 14.8 | 0
2022 | 139 | 900 | 24.645 | 48 | 1.5659 | 761 | 13.3 | 0
2022 | 139 | 1000 | 25.338 | 51 | 1.5392 | 879 | 15.5 | 0
2022 | 139 | 1100 | 25.536 | 51 | 1.5579 | 940 | 15.8 | 0
2022 | 139 | 1200 | 25.338 | 52 | 1.5078 | 946 | 17.3 | 0
2022 | 139 | 1300 | 25.041 | 54 | 1.419 | 907 | 19.1 | 0
2022 | 139 | 1400 | 24.744 | 55 | 1.3633 | 825 | 17.6 | 0
2022 | 139 | 1500 | 24.249 | 54 | 1.3521 | 596 | 14.4 | 0
2022 | 139 | 1600 | 23.061 | 58 | 1.1483 | 467 | 18.4 | 0
2022 | 139 | 1700 | 23.16 | 53 | 1.2928 | 300 | 18.4 | 0
2022 | 139 | 1800 | 21.378 | 57 | 1.061 | 58 | 13.3 | 0
2022 | 139 | 1900 | 19.398 | 65 | 0.76545 | 0 | 12.2 | 0
2022 | 139 | 2000 | 19.002 | 58 | 0.89664 | 0 | 9.4 | 0
2022 | 139 | 2100 | 18.903 | 52 | 1.0186 | 0 | 11.9 | 0
2022 | 139 | 2200 | 18.903 | 49 | 1.0822 | 0 | 12.2 | 0
2022 | 139 | 2300 | 18.705 | 51 | 1.0273 | 0 | 14.4 | 0
2022 | 140 | 0 | 18.21 | 59 | 0.83404 | 0 | 13 | 0
2022 | 140 | 100 | 18.012 | 60 | 0.80393 | 0 | 11.2 | 0
2022 | 140 | 200 | 16.923 | 65 | 0.65826 | 0 | 7.6 | 0
2022 | 140 | 300 | 17.517 | 62 | 0.74104 | 0 | 7.2 | 0
2022 | 140 | 400 | 18.21 | 58 | 0.85438 | 0 | 11.9 | 0
2022 | 140 | 500 | 17.418 | 66 | 0.65904 | 80 | 5.4 | 0
2022 | 140 | 600 | 20.982 | 56 | 1.0598 | 288 | 9 | 0
2022 | 140 | 700 | 22.269 | 48 | 1.3547 | 423 | 14.4 | 0
2022 | 140 | 800 | 23.754 | 37 | 1.7968 | 633 | 19.8 | 0
2022 | 140 | 900 | 24.744 | 38 | 1.8783 | 789 | 18 | 0
2022 | 140 | 1000 | 25.932 | 37 | 2.0519 | 916 | 14.8 | 0
2022 | 140 | 1100 | 26.328 | 35 | 2.1688 | 888 | 14.8 | 0
2022 | 140 | 1200 | 25.833 | 35 | 2.1043 | 650 | 22.7 | 0
2022 | 140 | 1300 | 26.328 | 35 | 2.1688 | 742 | 19.4 | 0
2022 | 140 | 1400 | 26.526 | 33 | 2.2627 | 769 | 16.6 | 0
2022 | 140 | 1500 | 26.229 | 35 | 2.1557 | 652 | 17.3 | 0
2022 | 140 | 1600 | 24.645 | 40 | 1.8068 | 402 | 14.8 | 0
2022 | 140 | 1700 | 23.556 | 42 | 1.6344 | 230 | 13.3 | 0
2022 | 140 | 1800 | 22.368 | 41 | 1.5464 | 108 | 10.4 | 0
2022 | 140 | 1900 | 20.388 | 42 | 1.3474 | 0 | 10.4 | 0
2022 | 140 | 2000 | 19.893 | 41 | 1.3299 | 0 | 9 | 0
2022 | 140 | 2100 | 19.695 | 45 | 1.2248 | 0 | 8.6 | 0
2022 | 140 | 2200 | 19.497 | 44 | 1.2321 | 0 | 7.9 | 0
2022 | 140 | 2300 | 18.903 | 46 | 1.1459 | 0 | 11.5 | 0
2022 | 141 | 0 | 19.101 | 48 | 1.1168 | 0 | 11.9 | 0
2022 | 141 | 100 | 17.418 | 59 | 0.79473 | 0 | 5.8 | 0
2022 | 141 | 200 | 17.418 | 61 | 0.75596 | 0 | 9.4 | 0
2022 | 141 | 300 | 16.923 | 60 | 0.7523 | 0 | 5.8 | 0
2022 | 141 | 400 | 16.23 | 61 | 0.70316 | 0 | 6.8 | 0
2022 | 141 | 500 | 17.319 | 58 | 0.80922 | 55 | 6.1 | 0
2022 | 141 | 600 | 20.19 | 52 | 1.1017 | 227 | 14.8 | 0
2022 | 141 | 700 | 23.556 | 38 | 1.7471 | 434 | 14 | 0
2022 | 141 | 800 | 26.031 | 30 | 2.2937 | 614 | 11.5 | 0
2022 | 141 | 900 | 27.912 | 28 | 2.6459 | 767 | 10.1 | 0
2022 | 141 | 1000 | 28.803 | 28 | 2.7935 | 738 | 15.1 | 0
2022 | 141 | 1100 | 29.199 | 28 | 2.8618 | 805 | 12.2 | 0
2022 | 141 | 1200 | 30.09 | 27 | 3.0635 | 886 | 15.1 | 0
2022 | 141 | 1300 | 29.892 | 27 | 3.0267 | 753 | 12.6 | 0
2022 | 141 | 1400 | 30.189 | 25 | 3.1664 | 774 | 16.9 | 0
2022 | 141 | 1500 | 30.09 | 26 | 3.1054 | 652 | 13.3 | 0
2022 | 141 | 1600 | 29.397 | 24 | 3.0574 | 471 | 15.1 | 0
2022 | 141 | 1700 | 27.813 | 24 | 2.776 | 283 | 13.7 | 0
2022 | 141 | 1800 | 25.932 | 27 | 2.3776 | 76 | 11.2 | 0
2022 | 141 | 1900 | 22.665 | 34 | 1.7615 | 0 | 9.4 | 0
2022 | 141 | 2000 | 23.952 | 27 | 2.1073 | 0 | 11.9 | 0
2022 | 141 | 2100 | 24.447 | 24 | 2.2611 | 0 | 13 | 0
2022 | 141 | 2200 | 24.546 | 22 | 2.3347 | 0 | 12.2 | 0
2022 | 141 | 2300 | 23.457 | 23 | 2.1567 | 0 | 9.4 | 0
2022 | 142 | 0 | 24.15 | 22 | 2.279 | 0 | 12.2 | 0
2022 | 142 | 100 | 23.952 | 24 | 2.1939 | 0 | 9.7 | 0
2022 | 142 | 200 | 22.467 | 29 | 1.8722 | 0 | 8.3 | 0
2022 | 142 | 300 | 24.15 | 30 | 2.0452 | 0 | 14.8 | 0
2022 | 142 | 400 | 15.537 | 57 | 0.74321 | 0 | 3.6 | 0
2022 | 142 | 500 | 16.032 | 55 | 0.8016 | 51 | 7.2 | 0
2022 | 142 | 600 | 24.051 | 33 | 1.9458 | 228 | 9.7 | 0
2022 | 142 | 700 | 27.021 | 22 | 2.7148 | 423 | 10.4 | 0
2022 | 142 | 800 | 28.506 | 18 | 3.1244 | 608 | 17.3 | 0
2022 | 142 | 900 | 29.496 | 18 | 3.3188 | 783 | 16.9 | 0
2022 | 142 | 1000 | 30.288 | 21 | 3.3555 | 869 | 14.4 | 0
2022 | 142 | 1100 | 31.773 | 19 | 3.7664 | 931 | 19.4 | 0
2022 | 142 | 1200 | 32.268 | 20 | 3.8338 | 946 | 16.2 | 0
2022 | 142 | 1300 | 31.971 | 25 | 3.5298 | 883 | 12.2 | 0
2022 | 142 | 1400 | 31.476 | 24 | 3.4705 | 704 | 11.2 | 0
2022 | 142 | 1500 | 30.189 | 25 | 3.1664 | 549 | 15.1 | 0
2022 | 142 | 1600 | 29.298 | 23 | 3.079 | 328 | 8.6 | 0
2022 | 142 | 1700 | 26.328 | 22 | 2.6025 | 132 | 10.1 | 0
2022 | 142 | 1800 | 24.843 | 19 | 2.4687 | 47 | 9 | 0
2022 | 142 | 1900 | 23.061 | 15 | 2.324 | 0 | 7.2 | 0
2022 | 142 | 2000 | 19.695 | 23 | 1.7148 | 0 | 2.9 | 0
2022 | 142 | 2100 | 22.467 | 16 | 2.215 | 0 | 10.1 | 0
2022 | 142 | 2200 | 20.883 | 24 | 1.8196 | 0 | 4.7 | 0
2022 | 142 | 2300 | 19.695 | 32 | 1.5143 | 0 | 4 | 0
2022 | 143 | 0 | 20.091 | 38 | 1.4144 | 0 | 6.1 | 0
2022 | 143 | 100 | 18.21 | 38 | 1.2612 | 0 | 2.5 | 0
2022 | 143 | 200 | 19.299 | 54 | 0.99997 | 0 | 13.7 | 0
2022 | 143 | 300 | 19.101 | 59 | 0.88059 | 0 | 18 | 0
2022 | 143 | 400 | 18.21 | 62 | 0.77301 | 0 | 16.9 | 0
2022 | 143 | 500 | 18.012 | 64 | 0.72354 | 52 | 24.8 | 0
2022 | 143 | 600 | 18.21 | 64 | 0.73233 | 220 | 26.3 | 0
2022 | 143 | 700 | 19.002 | 62 | 0.81124 | 431 | 25.2 | 0
2022 | 143 | 800 | 20.091 | 58 | 0.95818 | 628 | 22.7 | 0
2022 | 143 | 900 | 21.081 | 55 | 1.0905 | 786 | 29.9 | 0
2022 | 143 | 1000 | 22.368 | 51 | 1.2843 | 901 | 23.8 | 0
2022 | 143 | 1100 | 23.358 | 46 | 1.5034 | 970 | 21.2 | 0
2022 | 143 | 1200 | 24.051 | 43 | 1.6554 | 974 | 19.4 | 0
2022 | 143 | 1300 | 24.645 | 42 | 1.7465 | 926 | 20.5 | 0
2022 | 143 | 1400 | 24.546 | 39 | 1.8258 | 533 | 16.9 | 0
2022 | 143 | 1500 | 25.437 | 38 | 1.9593 | 833 | 18.4 | 0
2022 | 143 | 1600 | 25.239 | 39 | 1.9046 | 589 | 20.9 | 0
2022 | 143 | 1700 | 23.655 | 52 | 1.3608 | 312 | 14.4 | 0
2022 | 143 | 1800 | 23.754 | 42 | 1.6542 | 128 | 15.5 | 0
2022 | 143 | 1900 | 18.507 | 91 | 0.18643 | 2 | 5 | 0
2022 | 143 | 2000 | 17.418 | 97 | 0.058151 | 0 | 4.3 | 0
2022 | 143 | 2100 | 17.517 | 98 | 0.039002 | 0 | 6.1 | 0
2022 | 143 | 2200 | 17.121 | 97 | 0.057108 | 0 | 3.2 | 0
2022 | 143 | 2300 | 18.705 | 73 | 0.56607 | 0 | 8.6 | 0
2022 | 144 | 0 | 16.725 | 93 | 0.13007 | 0 | 10.8 | 0
2022 | 144 | 100 | 17.022 | 96 | 0.075686 | 0 | 7.2 | 0
2022 | 144 | 200 | 15.438 | 89 | 0.18898 | 0 | 11.2 | 0
2022 | 144 | 300 | 14.151 | 79 | 0.33356 | 0 | 5 | 0
2022 | 144 | 400 | 13.062 | 84 | 0.23782 | 0 | 6.8 | 0
2022 | 144 | 500 | 12.864 | 85 | 0.22028 | 27 | 6.8 | 0
2022 | 144 | 600 | 14.052 | 77 | 0.36313 | 89 | 7.9 | 0
2022 | 144 | 700 | 14.844 | 71 | 0.4805 | 205 | 6.5 | 0
2022 | 144 | 800 | 14.646 | 71 | 0.47474 | 102 | 6.1 | 0
2022 | 144 | 900 | 14.745 | 77 | 0.37879 | 119 | 6.5 | 0.2
2022 | 144 | 1000 | 12.765 | 91 | 0.13137 | 108 | 6.5 | 1.6
2022 | 144 | 1100 | 12.765 | 96 | 0.058388 | 197 | 6.5 | 0.1
2022 | 144 | 1200 | 13.953 | 99 | 0.015693 | 87 | 9 | 0.7
2022 | 144 | 1300 | 14.745 | 100 | 0 | 96 | 6.8 | 1.3
2022 | 144 | 1400 | 12.864 | 100 | -2.2204e-16 | 71 | 15.1 | 7.2
2022 | 144 | 1500 | 12.567 | 100 | -2.2204e-16 | 22 | 11.5 | 10.2
2022 | 144 | 1600 | 12.171 | 100 | 0 | 21 | 7.2 | 3.1
2022 | 144 | 1700 | 12.171 | 100 | 0 | 16 | 6.8 | 0.3
2022 | 144 | 1800 | 12.369 | 100 | 0 | 4 | 5.8 | 0
2022 | 144 | 1900 | 12.171 | 100 | 0 | 1 | 16.9 | 0.2
2022 | 144 | 2000 | 11.28 | 100 | 0 | 0 | 18 | 0
2022 | 144 | 2100 | 9.696 | 99 | 0.012107 | 0 | 22.3 | 0.1
2022 | 144 | 2200 | 9.399 | 100 | 0 | 0 | 23 | 1.8
2022 | 144 | 2300 | 9.3 | 100 | 0 | 0 | 21.6 | 1.7
2022 | 145 | 0 | 9.3 | 100 | 0 | 0 | 16.2 | 1.9
2022 | 145 | 100 | 9.201 | 100 | 0 | 0 | 13.7 | 0.4
2022 | 145 | 200 | 9.003 | 100 | 0 | 0 | 10.1 | 0.5
2022 | 145 | 300 | 8.706 | 100 | 0 | 0 | 15.8 | 1.5
2022 | 145 | 400 | 8.706 | 100 | 0 | 0 | 10.4 | 0.8
2022 | 145 | 500 | 8.607 | 100 | 0 | 11 | 11.5 | 1.5
2022 | 145 | 600 | 9.003 | 100 | 0 | 35 | 10.8 | 1.1
2022 | 145 | 700 | 9.399 | 100 | 0 | 86 | 11.5 | 1.2
2022 | 145 | 800 | 9.795 | 100 | 0 | 167 | 11.2 | 0.9
2022 | 145 | 900 | 9.795 | 100 | 0 | 193 | 11.5 | 0
2022 | 145 | 1000 | 11.478 | 99 | 0.013496 | 438 | 14 | 0
2022 | 145 | 1100 | 12.864 | 90 | 0.14685 | 764 | 13.7 | 0
2022 | 145 | 1200 | 13.557 | 86 | 0.21446 | 357 | 13.3 | 0
2022 | 145 | 1300 | 14.448 | 83 | 0.27496 | 537 | 15.1 | 0
2022 | 145 | 1400 | 14.844 | 70 | 0.49707 | 299 | 14 | 0
2022 | 145 | 1500 | 14.844 | 67 | 0.54678 | 215 | 10.4 | 0
2022 | 145 | 1600 | 15.339 | 62 | 0.64891 | 180 | 7.2 | 0
2022 | 145 | 1700 | 16.032 | 63 | 0.65909 | 162 | 9.7 | 0
2022 | 145 | 1800 | 15.537 | 73 | 0.46667 | 68 | 3.2 | 0
2022 | 145 | 1900 | 12.963 | 94 | 0.088645 | 5 | 1.1 | 0
2022 | 145 | 2000 | 12.468 | 98 | 0.02867 | 0 | 2.9 | 0
2022 | 145 | 2100 | 12.27 | 91 | 0.12747 | 0 | 4.7 | 0
2022 | 145 | 2200 | 12.666 | 82 | 0.26116 | 0 | 7.2 | 0
2022 | 145 | 2300 | 10.587 | 89 | 0.1406 | 0 | 7.6 | 0
2022 | 146 | 0 | 9.201 | 95 | 0.058733 | 0 | 8.6 | 0
2022 | 146 | 100 | 7.617 | 100 | 0 | 0 | 4 | 0
2022 | 146 | 200 | 7.617 | 98 | 0.021331 | 0 | 7.2 | 0
2022 | 146 | 300 | 7.815 | 97 | 0.032385 | 0 | 6.8 | 0
2022 | 146 | 400 | 7.023 | 99 | 0.010286 | 0 | 4 | 0
2022 | 146 | 500 | 8.508 | 95 | 0.056304 | 35 | 7.6 | 0
2022 | 146 | 600 | 9.696 | 90 | 0.12107 | 260 | 10.8 | 0
2022 | 146 | 700 | 11.973 | 76 | 0.33382 | 468 | 17.3 | 0
2022 | 146 | 800 | 13.953 | 66 | 0.53357 | 655 | 15.8 | 0
2022 | 146 | 900 | 15.636 | 59 | 0.71293 | 814 | 22.3 | 0
2022 | 146 | 1000 | 17.121 | 56 | 0.83758 | 928 | 19.1 | 0
2022 | 146 | 1100 | 18.309 | 50 | 1.0233 | 992 | 20.9 | 0
2022 | 146 | 1200 | 19.596 | 48 | 1.1511 | 1008 | 19.1 | 0
2022 | 146 | 1300 | 20.982 | 42 | 1.397 | 953 | 19.4 | 0
2022 | 146 | 1400 | 21.873 | 40 | 1.5259 | 852 | 15.8 | 0
2022 | 146 | 1500 | 22.566 | 39 | 1.6182 | 703 | 15.5 | 0
2022 | 146 | 1600 | 22.665 | 39 | 1.628 | 519 | 15.1 | 0
2022 | 146 | 1700 | 22.368 | 40 | 1.5726 | 319 | 13.7 | 0
2022 | 146 | 1800 | 21.675 | 43 | 1.4322 | 124 | 9 | 0
2022 | 146 | 1900 | 16.527 | 75 | 0.45898 | 2 | 2.5 | 0
2022 | 146 | 2000 | 12.963 | 93 | 0.10342 | 0 | 2.5 | 0
2022 | 146 | 2100 | 11.874 | 98 | 0.027651 | 0 | 3.2 | 0
2022 | 146 | 2200 | 12.468 | 93 | 0.10035 | 0 | 4.3 | 0
2022 | 146 | 2300 | 10.587 | 100 | 0 | 0 | 1.4 | 0
2022 | 147 | 0 | 10.488 | 99 | 0.012705 | 0 | 3.6 | 0
2022 | 147 | 100 | 9.894 | 100 | 0 | 0 | 3.2 | 0
2022 | 147 | 200 | 8.805 | 100 | 0 | 0 | 2.5 | 0
2022 | 147 | 300 | 8.112 | 100 | 0 | 0 | 1.4 | 0
2022 | 147 | 400 | 7.419 | 100 | 0 | 0 | 1.8 | 0
2022 | 147 | 500 | 8.904 | 100 | 0 | 54 | 6.1 | 0
2022 | 147 | 600 | 13.062 | 91 | 0.13377 | 200 | 6.5 | 0
2022 | 147 | 700 | 14.943 | 80 | 0.33339 | 452 | 13.7 | 0
2022 | 147 | 800 | 16.923 | 70 | 0.56423 | 625 | 15.1 | 0
2022 | 147 | 900 | 18.21 | 67 | 0.6713 | 776 | 16.6 | 0
2022 | 147 | 1000 | 19.794 | 60 | 0.89618 | 890 | 18 | 0
2022 | 147 | 1100 | 21.279 | 53 | 1.1528 | 953 | 15.5 | 0
2022 | 147 | 1200 | 22.467 | 47 | 1.3976 | 971 | 16.2 | 0
2022 | 147 | 1300 | 24.051 | 42 | 1.6844 | 920 | 13.3 | 0
2022 | 147 | 1400 | 25.041 | 41 | 1.8201 | 820 | 14 | 0
2022 | 147 | 1500 | 24.942 | 42 | 1.7784 | 431 | 10.8 | 0
2022 | 147 | 1600 | 25.536 | 42 | 1.844 | 498 | 12.6 | 0
2022 | 147 | 1700 | 25.338 | 41 | 1.8533 | 298 | 7.2 | 0
2022 | 147 | 1800 | 24.15 | 46 | 1.5778 | 111 | 4 | 0
2022 | 147 | 1900 | 18.705 | 78 | 0.46124 | 3 | 2.2 | 0
2022 | 147 | 2000 | 14.745 | 93 | 0.11529 | 0 | 2.9 | 0
2022 | 147 | 2100 | 14.349 | 96 | 0.064306 | 0 | 2.5 | 0
2022 | 147 | 2200 | 12.666 | 100 | 2.2204e-16 | 0 |  | 0
2022 | 147 | 2300 | 11.973 | 100 | 0 | 0 | 0.7 | 0
2022 | 148 | 0 | 11.28 | 100 | 0 | 0 | 1.8 | 0
2022 | 148 | 100 | 10.983 | 100 | 0 | 0 | 1.4 | 0
2022 | 148 | 200 | 10.488 | 100 | 0 | 0 |  | 0
2022 | 148 | 300 | 9.993 | 100 | 0 | 0 | 1.1 | 0
2022 | 148 | 400 | 9.894 | 100 | 0 | 0 | 0.7 | 0
2022 | 148 | 500 | 10.785 | 100 | 0 | 56 | 3.2 | 0
2022 | 148 | 600 | 17.616 | 78 | 0.43162 | 251 | 6.5 | 0
2022 | 148 | 700 | 19.893 | 64 | 0.81144 | 439 | 7.6 | 0
2022 | 148 | 800 | 21.873 | 51 | 1.2461 | 629 | 14.4 | 0
2022 | 148 | 900 | 22.962 | 48 | 1.4132 | 787 | 18.7 | 0
2022 | 148 | 1000 | 23.952 | 45 | 1.5877 | 910 | 17.3 | 0
2022 | 148 | 1100 | 24.843 | 42 | 1.7677 | 981 | 19.1 | 0
2022 | 148 | 1200 | 25.833 | 40 | 1.9424 | 994 | 16.9 | 0
2022 | 148 | 1300 | 26.625 | 37 | 2.1404 | 947 | 18.7 | 0
2022 | 148 | 1400 | 27.417 | 36 | 2.282 | 848 | 20.9 | 0
2022 | 148 | 1500 | 28.209 | 32 | 2.5445 | 706 | 17.6 | 0
2022 | 148 | 1600 | 28.11 | 29 | 2.6408 | 528 | 15.8 | 0
2022 | 148 | 1700 | 27.813 | 27 | 2.6665 | 326 | 15.8 | 0
2022 | 148 | 1800 | 25.932 | 44 | 1.8239 | 127 | 19.1 | 0
2022 | 148 | 1900 | 22.269 | 59 | 1.0682 | 3 | 5.8 | 0
2022 | 148 | 2000 | 17.517 | 82 | 0.35102 | 0 | 4 | 0
2022 | 148 | 2100 | 15.735 | 89 | 0.19243 | 0 | 2.5 | 0
2022 | 148 | 2200 | 13.557 | 97 | 0.045957 | 0 | 0.4 | 0
2022 | 148 | 2300 | 12.567 | 98 | 0.028844 | 0 | 2.5 | 0
2022 | 149 | 0 | 11.973 | 96 | 0.055636 | 0 | 3.2 | 0
2022 | 149 | 100 | 11.181 | 100 | 0 | 0 | 2.9 | 0
2022 | 149 | 200 | 10.785 | 100 | 0 | 0 | 4 | 0
2022 | 149 | 300 | 10.587 | 100 | 0 | 0 | 2.5 | 0
2022 | 149 | 400 | 10.785 | 100 | 0 | 0 | 2.2 | 0
2022 | 149 | 500 | 11.676 | 100 | 0 | 87 | 1.8 | 0
2022 | 149 | 600 | 16.923 | 80 | 0.37615 | 214 | 2.9 | 0
2022 | 149 | 700 | 20.883 | 58 | 1.0056 | 451 | 4 | 0
2022 | 149 | 800 | 23.16 | 53 | 1.2928 | 632 | 6.5 | 0
2022 | 149 | 900 | 22.962 | 58 | 1.1414 | 700 | 9.4 | 0
2022 | 149 | 1000 | 24.15 | 56 | 1.2856 | 892 | 11.2 | 0
2022 | 149 | 1100 | 23.853 | 63 | 1.0617 | 982 | 12.2 | 0
2022 | 149 | 1200 | 22.764 | 64 | 0.96662 | 977 | 14 | 0
2022 | 149 | 1300 | 22.863 | 64 | 0.97248 | 931 | 11.5 | 0
2022 | 149 | 1400 | 23.16 | 60 | 1.1003 | 838 | 9.4 | 0
2022 | 149 | 1500 | 21.774 | 58 | 1.0617 | 702 | 12.6 | 0
2022 | 149 | 1600 | 21.675 | 56 | 1.1056 | 452 | 11.5 | 0
2022 | 149 | 1700 | 18.804 | 63 | 0.78042 | 162 | 13.3 | 0
2022 | 149 | 1800 | 17.517 | 65 | 0.68253 | 94 | 7.9 | 0
2022 | 149 | 1900 | 16.032 | 71 | 0.51659 | 16 | 8.3 | 0
2022 | 149 | 2000 | 14.547 | 77 | 0.37425 | 0 | 6.1 | 0
2022 | 149 | 2100 | 14.25 | 74 | 0.41548 | 0 | 6.1 | 0
2022 | 149 | 2200 | 14.151 | 68 | 0.50828 | 0 | 7.6 | 0
2022 | 149 | 2300 | 13.854 | 67 | 0.51476 | 0 | 7.6 | 0
2022 | 150 | 0 | 13.656 | 67 | 0.50858 | 0 | 5 | 0
2022 | 150 | 100 | 14.943 | 66 | 0.56676 | 0 | 7.2 | 0
2022 | 150 | 200 | 14.349 | 70 | 0.4823 | 0 | 5.8 | 0
2022 | 150 | 300 | 11.874 | 90 | 0.13825 | 0 | 1.8 | 0
2022 | 150 | 400 | 10.092 | 99 | 0.012402 | 0 | 1.4 | 0
2022 | 150 | 500 | 10.983 | 99 | 0.013094 | 56 | 2.2 | 0
2022 | 150 | 600 | 16.725 | 81 | 0.35306 | 222 | 4.3 | 0
2022 | 150 | 700 | 20.388 | 54 | 1.0686 | 449 | 6.1 | 0
2022 | 150 | 800 | 22.566 | 51 | 1.2999 | 629 | 7.6 | 0
2022 | 150 | 900 | 21.477 | 55 | 1.1171 | 789 | 13.3 | 0
2022 | 150 | 1000 | 23.754 | 49 | 1.4546 | 896 | 11.9 | 0
2022 | 150 | 1100 | 24.15 | 48 | 1.5193 | 971 | 11.2 | 0
2022 | 150 | 1200 | 24.546 | 47 | 1.5864 | 991 | 13 | 0
2022 | 150 | 1300 | 23.853 | 52 | 1.3773 | 942 | 12.6 | 0
2022 | 150 | 1400 | 23.16 | 51 | 1.3478 | 860 | 12.6 | 0
2022 | 150 | 1500 | 22.467 | 53 | 1.2393 | 632 | 11.5 | 0
2022 | 150 | 1600 | 19.992 | 60 | 0.90706 | 328 | 10.4 | 0
2022 | 150 | 1700 | 18.606 | 63 | 0.77106 | 193 | 8.6 | 0
2022 | 150 | 1800 | 17.22 | 67 | 0.63199 | 61 | 7.9 | 0
2022 | 150 | 1900 | 16.23 | 72 | 0.50483 | 3 | 5.8 | 0
2022 | 150 | 2000 | 15.339 | 68 | 0.54645 | 0 | 6.8 | 0
2022 | 150 | 2100 | 14.448 | 54 | 0.744 | 0 | 6.5 | 0
2022 | 150 | 2200 | 15.933 | 55 | 0.79678 | 0 | 11.5 | 0
2022 | 150 | 2300 | 15.141 | 61 | 0.658 | 0 | 5.4 | 0
2022 | 151 | 0 | 14.646 | 66 | 0.55659 | 0 | 5 | 0
2022 | 151 | 100 | 14.547 | 71 | 0.47188 | 0 | 4 | 0
2022 | 151 | 200 | 13.161 | 81 | 0.28412 | 0 | 2.9 | 0
2022 | 151 | 300 | 10.389 | 97 | 0.037887 | 0 | 1.4 | 0
2022 | 151 | 400 | 9.399 | 100 | 0 | 0 | 0.7 | 0
2022 | 151 | 500 | 10.29 | 99 | 0.012553 | 63 | 2.2 | 0
2022 | 151 | 600 | 18.012 | 73 | 0.54266 | 268 | 3.2 | 0
2022 | 151 | 700 | 20.19 | 59 | 0.94102 | 456 | 11.2 | 0
2022 | 151 | 800 | 20.784 | 58 | 0.99952 | 643 | 11.2 | 0
2022 | 151 | 900 | 22.17 | 55 | 1.1653 | 789 | 10.4 | 0
2022 | 151 | 1000 | 23.358 | 48 | 1.4477 | 910 | 14.8 | 0
2022 | 151 | 1100 | 24.447 | 47 | 1.5768 | 992 | 15.1 | 0
2022 | 151 | 1200 | 25.437 | 45 | 1.7381 | 994 | 14 | 0
2022 | 151 | 1300 | 25.833 | 39 | 1.9748 | 946 | 15.1 | 0
2022 | 151 | 1400 | 26.823 | 39 | 2.0977 | 848 | 11.2 | 0
2022 | 151 | 1500 | 26.328 | 48 | 1.735 | 695 | 12.6 | 0
2022 | 151 | 1600 | 25.338 | 54 | 1.4449 | 517 | 9 | 0
2022 | 151 | 1700 | 24.051 | 55 | 1.3069 | 315 | 9 | 0
2022 | 151 | 1800 | 22.467 | 55 | 1.1866 | 125 | 7.2 | 0
2022 | 151 | 1900 | 19.794 | 63 | 0.82896 | 4 | 4.3 | 0
2022 | 151 | 2000 | 17.715 | 67 | 0.65135 | 0 | 7.6 | 0
2022 | 151 | 2100 | 17.121 | 64 | 0.68529 | 0 | 6.5 | 0
2022 | 151 | 2200 | 17.814 | 58 | 0.834 | 0 | 6.1 | 0
2022 | 151 | 2300 | 16.824 | 61 | 0.72908 | 0 | 5.8 | 0
2022 | 152 | 0 | 15.339 | 69 | 0.52937 | 0 | 2.9 | 0
2022 | 152 | 100 | 16.032 | 63 | 0.65909 | 0 | 2.2 | 0
2022 | 152 | 200 | 14.844 | 70 | 0.49707 | 0 | 4 | 0
2022 | 152 | 300 | 16.428 | 61 | 0.71169 | 0 | 6.1 | 0
2022 | 152 | 400 | 14.646 | 71 | 0.47474 | 0 | 3.6 | 0
2022 | 152 | 500 | 15.339 | 75 | 0.42691 | 68 | 2.2 | 0
2022 | 152 | 600 | 21.378 | 53 | 1.1597 | 263 | 6.1 | 0
2022 | 152 | 700 | 23.061 | 44 | 1.5311 | 459 | 13 | 0
2022 | 152 | 800 | 24.447 | 40 | 1.7851 | 637 | 10.8 | 0
2022 | 152 | 900 | 26.13 | 33 | 2.2087 | 787 | 11.9 | 0
2022 | 152 | 1000 | 26.526 | 33 | 2.2627 | 903 | 13 | 0
2022 | 152 | 1100 | 27.516 | 43 | 2.0447 | 953 | 12.2 | 0
2022 | 152 | 1200 | 27.912 | 47 | 1.9476 | 974 | 9.7 | 0
2022 | 152 | 1300 | 27.219 | 49 | 1.7966 | 943 | 14.8 | 0
2022 | 152 | 1400 | 27.219 | 45 | 1.9375 | 842 | 10.8 | 0
2022 | 152 | 1500 | 27.021 | 44 | 1.9491 | 690 | 11.5 | 0
2022 | 152 | 1600 | 26.229 | 44 | 1.8572 | 513 | 9 | 0
2022 | 152 | 1700 | 24.051 | 39 | 1.7716 | 187 | 7.2 | 0
2022 | 152 | 1800 | 23.556 | 34 | 1.8598 | 122 | 9 | 0
2022 | 152 | 1900 | 20.685 | 44 | 1.3247 | 4 | 6.1 | 0
2022 | 152 | 2000 | 19.101 | 50 | 1.0739 | 0 | 5 | 0
2022 | 152 | 2100 | 19.398 | 46 | 1.181 | 0 | 8.3 | 0
2022 | 152 | 2200 | 18.606 | 56 | 0.91693 | 0 | 7.2 | 0
2022 | 152 | 2300 | 18.606 | 54 | 0.95861 | 0 | 5 | 0
2022 | 153 | 0 | 18.309 | 56 | 0.90048 | 0 | 8.3 | 0
2022 | 153 | 100 | 18.804 | 51 | 1.0335 | 0 | 6.1 | 0
2022 | 153 | 200 | 17.22 | 52 | 0.91925 | 0 | 9.4 | 0
2022 | 153 | 300 | 18.012 | 46 | 1.0853 | 0 | 6.5 | 0
2022 | 153 | 400 | 12.963 | 72 | 0.41368 | 0 | 5 | 0
2022 | 153 | 500 | 12.963 | 77 | 0.33981 | 71 | 4.7 | 0
2022 | 153 | 600 | 21.675 | 52 | 1.2061 | 265 | 2.9 | 0
2022 | 153 | 700 | 26.328 | 30 | 2.3356 | 458 | 6.5 | 0
2022 | 153 | 800 | 26.328 | 31 | 2.3022 | 637 | 7.9 | 0
2022 | 153 | 900 | 25.734 | 44 | 1.802 | 783 | 9.4 | 0
2022 | 153 | 1000 | 26.229 | 48 | 1.7246 | 891 | 15.1 | 0
2022 | 153 | 1100 | 24.249 | 49 | 1.4991 | 910 | 18 | 0
2022 | 153 | 1200 | 25.536 | 42 | 1.844 | 972 | 19.8 | 0
2022 | 153 | 1300 | 26.328 | 50 | 1.6683 | 918 | 14.8 | 0
2022 | 153 | 1400 | 26.229 | 48 | 1.7246 | 894 | 15.1 | 0
2022 | 153 | 1500 | 25.536 | 48 | 1.6533 | 740 | 14.4 | 0
2022 | 153 | 1600 | 24.744 | 47 | 1.6056 | 488 | 14.8 | 0
2022 | 153 | 1700 | 22.368 | 57 | 1.127 | 144 | 12.6 | 0
2022 | 153 | 1800 | 20.586 | 57 | 1.011 | 41 | 13 | 0
2022 | 153 | 1900 | 19.695 | 51 | 1.0912 | 3 | 7.6 | 0
2022 | 153 | 2000 | 19.695 | 51 | 1.0912 | 0 | 10.1 | 0
2022 | 153 | 2100 | 19.398 | 50 | 1.0935 | 0 | 9 | 0
2022 | 153 | 2200 | 18.705 | 53 | 0.98538 | 0 | 6.8 | 0
2022 | 153 | 2300 | 19.299 | 48 | 1.1304 | 0 | 6.8 | 0
2022 | 154 | 0 | 19.596 | 39 | 1.3503 | 0 | 5.8 | 0
2022 | 154 | 100 | 18.21 | 56 | 0.89506 | 0 | 7.9 | 0
2022 | 154 | 200 | 18.111 | 45 | 1.1121 | 0 | 6.5 | 0
2022 | 154 | 300 | 19.695 | 49 | 1.1358 | 0 | 6.5 | 0
2022 | 154 | 400 | 19.992 | 46 | 1.2245 | 0 | 11.9 | 0
2022 | 154 | 500 | 15.735 | 69 | 0.54231 | 70 | 2.5 | 0
2022 | 154 | 600 | 21.279 | 51 | 1.2018 | 262 | 9 | 0
2022 | 154 | 700 | 23.853 | 43 | 1.6355 | 455 | 9.7 | 0
2022 | 154 | 800 | 23.457 | 45 | 1.5405 | 636 | 14.4 | 0
2022 | 154 | 900 | 23.952 | 46 | 1.5588 | 790 | 12.6 | 0
2022 | 154 | 1000 | 25.041 | 45 | 1.6967 | 902 | 10.8 | 0
2022 | 154 | 1100 | 26.427 | 40 | 2.0141 | 974 | 19.1 | 0
2022 | 154 | 1200 | 26.625 | 43 | 1.9366 | 985 | 14.4 | 0
2022 | 154 | 1300 | 26.427 | 40 | 2.0141 | 940 | 14.4 | 0
2022 | 154 | 1400 | 25.932 | 48 | 1.6936 | 861 | 13.7 | 0
2022 | 154 | 1500 | 25.239 | 48 | 1.6236 | 711 | 18.7 | 0
2022 | 154 | 1600 | 24.15 | 49 | 1.4901 | 532 | 19.4 | 0
2022 | 154 | 1700 | 23.853 | 54 | 1.3199 | 331 | 13 | 0
2022 | 154 | 1800 | 22.566 | 49 | 1.353 | 140 | 16.9 | 0
2022 | 154 | 1900 | 19.992 | 51 | 1.1111 | 9 | 9.4 | 0
2022 | 154 | 2000 | 18.903 | 48 | 1.1034 | 0 | 7.2 | 0
2022 | 154 | 2100 | 19.101 | 49 | 1.0954 | 0 | 6.5 | 0
2022 | 154 | 2200 | 19.299 | 50 | 1.0869 | 0 | 14.4 | 0
2022 | 154 | 2300 | 18.705 | 57 | 0.90152 | 0 | 6.5 | 0
2022 | 155 | 0 | 19.893 | 50 | 1.127 | 0 | 10.8 | 0
2022 | 155 | 100 | 18.606 | 54 | 0.95861 | 0 | 5.4 | 0
2022 | 155 | 200 | 17.319 | 59 | 0.78995 | 0 | 5.4 | 0
2022 | 155 | 300 | 16.527 | 66 | 0.62421 | 0 | 5.4 | 0
2022 | 155 | 400 | 14.646 | 77 | 0.37652 | 0 | 4 | 0
2022 | 155 | 500 | 15.735 | 78 | 0.38486 | 73 | 7.2 | 0
2022 | 155 | 600 | 19.695 | 68 | 0.71263 | 263 | 7.9 | 0
2022 | 155 | 700 | 21.477 | 62 | 0.94334 | 459 | 12.2 | 0
2022 | 155 | 800 | 24.645 | 50 | 1.5056 | 642 | 9 | 0
2022 | 155 | 900 | 26.13 | 48 | 1.7142 | 792 | 13.3 | 0
2022 | 155 | 1000 | 24.546 | 54 | 1.3768 | 611 | 11.5 | 0
2022 | 155 | 1100 | 27.318 | 43 | 2.0201 | 962 | 10.1 | 0
2022 | 155 | 1200 | 28.704 | 36 | 2.4682 | 1000 | 10.4 | 0
2022 | 155 | 1300 | 26.13 | 61 | 1.2857 | 811 | 15.1 | 0
2022 | 155 | 1400 | 25.833 | 55 | 1.4568 | 858 | 15.5 | 0
2022 | 155 | 1500 | 24.843 | 59 | 1.2496 | 690 | 20.9 | 0
2022 | 155 | 1600 | 22.863 | 58 | 1.1346 | 533 | 20.2 | 0
2022 | 155 | 1700 | 23.457 | 30 | 1.9606 | 329 | 13.3 | 0
2022 | 155 | 1800 | 22.467 | 31 | 1.8195 | 136 | 14.8 | 0
2022 | 155 | 1900 | 19.794 | 40 | 1.3443 | 2 | 9 | 0
2022 | 155 | 2000 | 18.903 | 44 | 1.1883 | 0 | 10.1 | 0
2022 | 155 | 2100 | 18.408 | 50 | 1.0295 | 0 | 6.1 | 0
2022 | 155 | 2200 | 17.121 | 57 | 0.81854 | 0 | 4.3 | 0
2022 | 155 | 2300 | 15.339 | 71 | 0.49522 | 0 | 7.6 | 0
2022 | 156 | 0 | 14.547 | 87 | 0.21153 | 0 | 4.7 | 0
2022 | 156 | 100 | 14.052 | 89 | 0.17367 | 0 | 5 | 0
2022 | 156 | 200 | 16.527 | 100 | 2.2204e-16 | 0 | 11.2 | 0
2022 | 156 | 300 | 16.032 | 100 | 0 | 0 | 6.8 | 0
2022 | 156 | 400 | 15.636 | 95 | 0.086943 | 0 | 11.5 | 0
2022 | 156 | 500 | 15.042 | 97 | 0.050311 | 75 | 7.9 | 0
2022 | 156 | 600 | 18.408 | 78 | 0.45297 | 270 | 14.8 | 0
2022 | 156 | 700 | 20.091 | 70 | 0.68441 | 469 | 15.8 | 0
2022 | 156 | 800 | 21.378 | 62 | 0.93767 | 646 | 13.7 | 0
2022 | 156 | 900 | 22.269 | 55 | 1.1724 | 802 | 19.8 | 0
2022 | 156 | 1000 | 23.259 | 50 | 1.3837 | 919 | 22 | 0
2022 | 156 | 1100 | 24.546 | 45 | 1.6462 | 990 | 15.8 | 0
2022 | 156 | 1200 | 25.437 | 39 | 1.9277 | 1031 | 17.6 | 0
2022 | 156 | 1300 | 26.427 | 35 | 2.1819 | 954 | 22.7 | 0
2022 | 156 | 1400 | 27.021 | 42 | 2.0187 | 826 | 9 | 0
2022 | 156 | 1500 | 25.239 | 54 | 1.4363 | 505 | 9 | 0
2022 | 156 | 1600 | 26.328 | 38 | 2.0687 | 536 | 16.2 | 0
2022 | 156 | 1700 | 25.041 | 52 | 1.4807 | 288 | 8.3 | 0
2022 | 156 | 1800 | 23.853 | 56 | 1.2625 | 132 | 5.4 | 0
2022 | 156 | 1900 | 20.586 | 72 | 0.65835 | 15 | 4.7 | 0
2022 | 156 | 2000 | 18.012 | 75 | 0.50246 | 0 | 4 | 0
2022 | 156 | 2100 | 15.834 | 83 | 0.29919 | 0 | 4 | 0
2022 | 156 | 2200 | 15.042 | 85 | 0.25155 | 0 | 2.5 | 0
2022 | 156 | 2300 | 16.626 | 71 | 0.53563 | 0 | 6.8 | 0
2022 | 157 | 0 | 15.834 | 64 | 0.63359 | 0 | 5.4 | 0
2022 | 157 | 100 | 14.052 | 70 | 0.47364 | 0 | 2.5 | 0
2022 | 157 | 200 | 13.953 | 67 | 0.51787 | 0 | 2.9 | 0
2022 | 157 | 300 | 15.834 | 64 | 0.63359 | 0 | 6.1 | 0
2022 | 157 | 400 | 13.161 | 80 | 0.29907 | 0 | 3.2 | 0
2022 | 157 | 500 | 14.448 | 78 | 0.35583 | 80 | 2.2 | 0
2022 | 157 | 600 | 20.586 | 59 | 0.96401 | 268 | 8.3 | 0
2022 | 157 | 700 | 22.269 | 52 | 1.2505 | 467 | 10.8 | 0
2022 | 157 | 800 | 23.259 | 58 | 1.1623 | 645 | 12.2 | 0
2022 | 157 | 900 | 23.556 | 58 | 1.1835 | 799 | 11.9 | 0
2022 | 157 | 1000 | 24.843 | 55 | 1.3715 | 902 | 11.9 | 0
2022 | 157 | 1100 | 25.437 | 54 | 1.4537 | 969 | 13.3 | 0
2022 | 157 | 1200 | 25.536 | 55 | 1.4307 | 989 | 13.3 | 0
2022 | 157 | 1300 | 25.932 | 51 | 1.5959 | 943 | 11.9 | 0
2022 | 157 | 1400 | 25.833 | 53 | 1.5216 | 674 | 12.6 | 0
2022 | 157 | 1500 | 25.14 | 56 | 1.3655 | 592 | 11.2 | 0
2022 | 157 | 1600 | 22.665 | 60 | 1.0676 | 188 | 11.2 | 0
2022 | 157 | 1700 | 22.269 | 54 | 1.1984 | 296 | 8.6 | 0
2022 | 157 | 1800 | 22.269 | 52 | 1.2505 | 159 | 6.8 | 0
2022 | 157 | 1900 | 21.081 | 53 | 1.1389 | 17 | 2.2 | 0
2022 | 157 | 2000 | 16.032 | 76 | 0.42752 | 0 | 2.2 | 0
2022 | 157 | 2100 | 15.438 | 78 | 0.37796 | 0 | 2.5 | 0
2022 | 157 | 2200 | 14.448 | 85 | 0.24261 | 0 | 1.8 | 0
2022 | 157 | 2300 | 13.953 | 89 | 0.17262 | 0 | 1.1 | 0
2022 | 158 | 0 | 12.27 | 94 | 0.084979 | 0 | 1.1 | 0
2022 | 158 | 100 | 11.577 | 97 | 0.040732 | 0 | 0.4 | 0
2022 | 158 | 200 | 11.478 | 98 | 0.026991 | 0 |  | 0
2022 | 158 | 300 | 11.577 | 99 | 0.013577 | 0 |  | 0
2022 | 158 | 400 | 11.577 | 99 | 0.013577 | 2 | 1.8 | 0
2022 | 158 | 500 | 13.26 | 95 | 0.07522 | 82 |  | 0
2022 | 158 | 600 | 20.883 | 72 | 0.67038 | 270 | 2.5 | 0
2022 | 158 | 700 | 21.972 | 65 | 0.89548 | 451 | 11.2 | 0
2022 | 158 | 800 | 23.358 | 61 | 1.0858 | 619 | 14 | 0
2022 | 158 | 900 | 24.843 | 48 | 1.5849 | 764 | 16.6 | 0
2022 | 158 | 1000 | 26.031 | 45 | 1.8022 | 876 | 14.4 | 0
2022 | 158 | 1100 | 26.328 | 44 | 1.8685 | 1001 | 15.8 | 0
2022 | 158 | 1200 | 25.239 | 64 | 1.124 | 622 | 11.2 | 0
2022 | 158 | 1300 | 26.625 | 59 | 1.393 | 977 | 11.5 | 0
2022 | 158 | 1400 | 24.744 | 67 | 0.99973 | 679 | 13 | 0
2022 | 158 | 1500 | 23.754 | 69 | 0.88415 | 654 | 11.5 | 0
2022 | 158 | 1600 | 23.457 | 66 | 0.95231 | 535 | 13.7 | 0
2022 | 158 | 1700 | 22.665 | 68 | 0.85405 | 346 | 8.3 | 0
2022 | 158 | 1800 | 21.279 | 75 | 0.61317 | 137 | 7.9 | 0
2022 | 158 | 1900 | 19.101 | 84 | 0.34364 | 8 | 6.8 | 0
2022 | 158 | 2000 | 17.814 | 89 | 0.21843 | 0 | 8.6 | 0
2022 | 158 | 2100 | 17.517 | 81 | 0.37052 | 0 | 7.9 | 0
2022 | 158 | 2200 | 15.339 | 90 | 0.17077 | 0 | 6.8 | 0
2022 | 158 | 2300 | 16.626 | 98 | 0.03694 | 0 | 6.1 | 0
2022 | 159 | 0 | 16.725 | 100 | 0 | 0 | 4.3 | 0
2022 | 159 | 100 | 16.428 | 97 | 0.054746 | 0 | 8.3 | 0
2022 | 159 | 200 | 17.22 | 89 | 0.21066 | 0 | 8.6 | 0
2022 | 159 | 300 | 16.329 | 97 | 0.054416 | 0 | 5 | 0
2022 | 159 | 400 | 15.834 | 100 | 0 | 0 | 4.3 | 0
2022 | 159 | 500 | 16.428 | 99 | 0.018249 | 69 | 6.1 | 0
2022 | 159 | 600 | 18.111 | 90 | 0.2022 | 197 | 8.6 | 0
2022 | 159 | 700 | 19.002 | 87 | 0.27753 | 308 | 8.3 | 0
2022 | 159 | 800 | 20.487 | 77 | 0.53753 | 448 | 8.6 | 0
2022 | 159 | 900 | 21.477 | 75 | 0.62062 | 572 | 12.6 | 0
2022 | 159 | 1000 | 23.259 | 66 | 0.94089 | 799 | 15.1 | 0
2022 | 159 | 1100 | 24.546 | 50 | 1.4966 | 831 | 19.8 | 0
2022 | 159 | 1200 | 25.437 | 48 | 1.6433 | 789 | 22.7 | 0
2022 | 159 | 1300 | 26.13 | 48 | 1.7142 | 752 | 26.6 | 0
2022 | 159 | 1400 | 26.328 | 45 | 1.8351 | 595 | 22 | 0
2022 | 159 | 1500 | 26.427 | 43 | 1.9134 | 558 | 26.6 | 0
2022 | 159 | 1600 | 26.229 | 43 | 1.8904 | 458 | 24.8 | 0
2022 | 159 | 1700 | 25.338 | 45 | 1.7277 | 276 | 22 | 0
2022 | 159 | 1800 | 23.754 | 49 | 1.4546 | 129 | 24.8 | 0
2022 | 159 | 1900 | 21.873 | 55 | 1.1444 | 9 | 22.7 | 0
2022 | 159 | 2000 | 20.586 | 58 | 0.98753 | 0 | 18.7 | 0
2022 | 159 | 2100 | 20.091 | 57 | 0.98099 | 0 | 24.1 | 0
2022 | 159 | 2200 | 19.2 | 60 | 0.86431 | 0 | 15.8 | 0
2022 | 159 | 2300 | 18.309 | 65 | 0.71629 | 0 | 20.2 | 0
2022 | 160 | 0 | 17.517 | 69 | 0.60453 | 0 | 15.8 | 0
2022 | 160 | 100 | 16.824 | 72 | 0.52344 | 0 | 20.9 | 0
2022 | 160 | 200 | 16.032 | 76 | 0.42752 | 0 | 24.1 | 0
2022 | 160 | 300 | 15.438 | 79 | 0.36078 | 0 | 27.4 | 0
2022 | 160 | 400 | 14.943 | 81 | 0.31672 | 0 | 34.2 | 0
2022 | 160 | 500 | 14.943 | 80 | 0.33339 | 87 | 25.9 | 0
2022 | 160 | 600 | 15.933 | 73 | 0.47807 | 282 | 29.2 | 0
2022 | 160 | 700 | 17.121 | 67 | 0.62819 | 479 | 22.3 | 0
2022 | 160 | 800 | 18.804 | 60 | 0.8437 | 654 | 22.7 | 0
2022 | 160 | 900 | 20.091 | 55 | 1.0266 | 805 | 20.5 | 0
2022 | 160 | 1000 | 21.477 | 50 | 1.2412 | 916 | 21.6 | 0
2022 | 160 | 1100 | 22.863 | 44 | 1.5127 | 983 | 26.6 | 0
2022 | 160 | 1200 | 23.853 | 40 | 1.7216 | 1010 | 22.3 | 0
2022 | 160 | 1300 | 24.942 | 36 | 1.9624 | 965 | 22 | 0
2022 | 160 | 1400 | 26.031 | 33 | 2.1954 | 869 | 21.2 | 0
2022 | 160 | 1500 | 26.823 | 31 | 2.3728 | 730 | 15.1 | 0
2022 | 160 | 1600 | 26.922 | 32 | 2.3525 | 546 | 16.6 | 0
2022 | 160 | 1700 | 24.447 | 60 | 1.1901 | 345 | 10.4 | 0
2022 | 160 | 1800 | 21.972 | 74 | 0.66522 | 153 | 10.8 | 0
2022 | 160 | 1900 | 19.002 | 88 | 0.25618 | 13 | 9.4 | 0
2022 | 160 | 2000 | 16.923 | 95 | 0.094038 | 0 | 5 | 0
2022 | 160 | 2100 | 16.824 | 90 | 0.18694 | 0 | 6.5 | 0
2022 | 160 | 2200 | 17.022 | 92 | 0.15137 | 0 | 6.1 | 0
2022 | 160 | 2300 | 16.329 | 90 | 0.18139 | 0 | 9.7 | 0
2022 | 161 | 0 | 16.725 | 73 | 0.50171 | 0 | 10.8 | 0
2022 | 161 | 100 | 13.062 | 90 | 0.14864 | 0 | 5 | 0
2022 | 161 | 200 | 11.775 | 93 | 0.096195 | 0 | 3.2 | 0
2022 | 161 | 300 | 10.191 | 97 | 0.037432 | 0 | 1.8 | 0
2022 | 161 | 400 | 9.498 | 98 | 0.023923 | 0 | 4 | 0
2022 | 161 | 500 | 10.587 | 93 | 0.089475 | 98 | 2.5 | 0
2022 | 161 | 600 | 18.903 | 63 | 0.78514 | 267 | 2.2 | 0
2022 | 161 | 700 | 23.16 | 47 | 1.4579 | 473 | 2.5 | 0
2022 | 161 | 800 | 25.041 | 32 | 2.0977 | 652 | 7.9 | 0
2022 | 161 | 900 | 25.14 | 39 | 1.8931 | 802 | 11.9 | 0
2022 | 161 | 1000 | 26.427 | 38 | 2.0812 | 907 | 12.2 | 0
2022 | 161 | 1100 | 27.516 | 35 | 2.3317 | 967 | 13 | 0
2022 | 161 | 1200 | 27.714 | 48 | 1.888 | 978 | 9.4 | 0
2022 | 161 | 1300 | 28.704 | 45 | 2.1211 | 934 | 14.8 | 0
2022 | 161 | 1400 | 28.704 | 46 | 2.0825 | 841 | 9.7 | 0
2022 | 161 | 1500 | 28.704 | 43 | 2.1982 | 711 | 14 | 0
2022 | 161 | 1600 | 28.11 | 53 | 1.7481 | 530 | 10.4 | 0
2022 | 161 | 1700 | 26.625 | 62 | 1.2911 | 331 | 14.8 | 0
2022 | 161 | 1800 | 25.536 | 60 | 1.2717 | 149 | 5.4 | 0
2022 | 161 | 1900 | 22.467 | 53 | 1.2393 | 8 | 5.8 | 0
2022 | 161 | 2000 | 19.299 | 63 | 0.80432 | 0 | 4.7 | 0
2022 | 161 | 2100 | 18.903 | 65 | 0.7427 | 0 | 6.8 | 0
2022 | 161 | 2200 | 17.715 | 70 | 0.59213 | 0 | 4 | 0
2022 | 161 | 2300 | 17.022 | 71 | 0.54872 | 0 | 2.9 | 0
2022 | 162 | 0 | 17.517 | 59 | 0.79954 | 0 | 4.7 | 0
2022 | 162 | 100 | 15.636 | 63 | 0.64338 | 0 | 2.9 | 0
2022 | 162 | 200 | 14.052 | 69 | 0.48943 | 0 | 2.5 | 0
2022 | 162 | 300 | 13.161 | 72 | 0.4187 | 0 | 4 | 0
2022 | 162 | 400 | 11.577 | 80 | 0.27155 | 0 | 3.2 | 0
2022 | 162 | 500 | 14.646 | 68 | 0.52385 | 85 | 4.7 | 0
2022 | 162 | 600 | 22.962 | 34 | 1.7937 | 273 | 8.3 | 0
2022 | 162 | 700 | 24.546 | 28 | 2.1551 | 452 | 14 | 0
2022 | 162 | 800 | 26.328 | 28 | 2.4023 | 647 | 14.8 | 0
2022 | 162 | 900 | 27.417 | 30 | 2.4959 | 799 | 15.1 | 0
2022 | 162 | 1000 | 28.308 | 36 | 2.4093 | 898 | 14 | 0
2022 | 162 | 1100 | 28.704 | 45 | 2.1211 | 952 | 11.5 | 0
2022 | 162 | 1200 | 28.605 | 43 | 2.185 | 978 | 12.6 | 0
2022 | 162 | 1300 | 29.595 | 38 | 2.5245 | 936 | 11.5 | 0
2022 | 162 | 1400 | 29.496 | 40 | 2.4284 | 844 | 11.9 | 0
2022 | 162 | 1500 | 27.813 | 43 | 2.082 | 713 | 13.3 | 0
2022 | 162 | 1600 | 27.021 | 42 | 2.0187 | 538 | 11.2 | 0
2022 | 162 | 1700 | 25.14 | 50 | 1.5518 | 296 | 13.7 | 0
2022 | 162 | 1800 | 22.17 | 56 | 1.1394 | 81 | 12.6 | 0
2022 | 162 | 1900 | 21.279 | 54 | 1.1282 | 3 | 7.2 | 0
2022 | 162 | 2000 | 21.081 | 54 | 1.1147 | 0 | 16.6 | 0
2022 | 162 | 2100 | 19.101 | 63 | 0.79468 | 0 | 3.2 | 0
2022 | 162 | 2200 | 22.269 | 54 | 1.1984 | 0 | 9 | 0
2022 | 162 | 2300 | 20.19 | 62 | 0.87217 | 0 | 2.5 | 0
2022 | 163 | 0 | 21.18 | 56 | 1.0727 | 0 | 5.4 | 0
2022 | 163 | 100 | 18.309 | 67 | 0.67536 | 0 | 4 | 0
2022 | 163 | 200 | 14.448 | 86 | 0.22643 | 0 | 2.5 | 0
2022 | 163 | 300 | 13.161 | 92 | 0.11963 | 0 | 3.2 | 0
2022 | 163 | 400 | 12.765 | 94 | 0.087582 | 1 | 3.6 | 0
2022 | 163 | 500 | 15.141 | 89 | 0.18559 | 90 | 1.8 | 0
2022 | 163 | 600 | 23.061 | 55 | 1.2304 | 266 | 5.8 | 0
2022 | 163 | 700 | 28.11 | 34 | 2.4548 | 456 | 8.3 | 0
2022 | 163 | 800 | 29.298 | 31 | 2.7591 | 624 | 10.8 | 0
2022 | 163 | 900 | 29.892 | 32 | 2.8194 | 773 | 14.8 | 0
2022 | 163 | 1000 | 30.981 | 33 | 2.9686 | 881 | 9.4 | 0
2022 | 163 | 1100 | 30.981 | 35 | 2.88 | 937 | 12.2 | 0
2022 | 163 | 1200 | 32.07 | 35 | 3.0776 | 948 | 13 | 0
2022 | 163 | 1300 | 31.674 | 38 | 2.8656 | 897 | 13.3 | 0
2022 | 163 | 1400 | 30.585 | 44 | 2.422 | 678 | 11.5 | 0
2022 | 163 | 1500 | 27.615 | 43 | 2.0571 | 320 | 9.7 | 0
2022 | 163 | 1600 | 26.229 | 42 | 1.9236 | 102 | 12.6 | 0
2022 | 163 | 1700 | 25.635 | 42 | 1.8552 | 177 | 14.4 | 0
2022 | 163 | 1800 | 24.15 | 31 | 2.016 | 32 | 12.2 | 0
2022 | 163 | 1900 | 23.556 | 30 | 1.9725 | 1 | 12.6 | 0
2022 | 163 | 2000 | 22.071 | 41 | 1.5187 | 0 | 5.8 | 0
2022 | 163 | 2100 | 23.358 | 35 | 1.8096 | 0 | 9.7 | 0
2022 | 163 | 2200 | 22.368 | 38 | 1.625 | 0 | 8.3 | 0
2022 | 163 | 2300 | 21.378 | 41 | 1.4559 | 0 | 9.7 | 0
2022 | 164 | 0 | 19.002 | 49 | 1.0888 | 0 | 5 | 0
2022 | 164 | 100 | 17.814 | 56 | 0.87372 | 0 | 4 | 0
2022 | 164 | 200 | 16.032 | 59 | 0.73035 | 0 | 2.2 | 0
2022 | 164 | 300 | 16.428 | 54 | 0.83943 | 0 | 3.2 | 0
2022 | 164 | 400 | 16.923 | 49 | 0.95919 | 0 | 4.3 | 0
2022 | 164 | 500 | 19.2 | 40 | 1.2965 | 77 | 5.8 | 0
2022 | 164 | 600 | 23.358 | 46 | 1.5034 | 244 | 2.2 | 0
2022 | 164 | 700 | 26.526 | 30 | 2.364 | 440 | 6.8 | 0
2022 | 164 | 800 | 28.209 | 29 | 2.6568 | 563 | 5.8 | 0
2022 | 164 | 900 | 28.506 | 38 | 2.3624 | 742 | 9.7 | 0
2022 | 164 | 1000 | 27.219 | 45 | 1.9375 | 878 | 10.4 | 0
2022 | 164 | 1100 | 27.912 | 37 | 2.3151 | 937 | 13 | 0
2022 | 164 | 1200 | 28.902 | 32 | 2.6543 | 957 | 12.6 | 0
2022 | 164 | 1300 | 29.199 | 27 | 2.9015 | 920 | 12.2 | 0
2022 | 164 | 1400 | 28.803 | 26 | 2.8711 | 824 | 11.9 | 0
2022 | 164 | 1500 | 28.407 | 23 | 2.9163 | 693 | 10.1 | 0
2022 | 164 | 1600 | 27.417 | 26 | 2.6385 | 511 | 11.5 | 0
2022 | 164 | 1700 | 25.734 | 25 | 2.4135 | 316 | 11.5 | 0
2022 | 164 | 1800 | 24.15 | 31 | 2.016 | 131 | 9 | 0
2022 | 164 | 1900 | 21.279 | 34 | 1.6188 | 4 | 4.7 | 0
2022 | 164 | 2000 | 20.685 | 24 | 1.7978 | 0 | 8.3 | 0
2022 | 164 | 2100 | 19.497 | 31 | 1.5182 | 0 | 5 | 0
2022 | 164 | 2200 | 18.21 | 38 | 1.2612 | 0 | 3.6 | 0
2022 | 164 | 2300 | 20.289 | 34 | 1.524 | 0 | 6.1 | 0
2022 | 165 | 0 | 20.19 | 36 | 1.4689 | 0 | 2.2 | 0
2022 | 165 | 100 | 16.329 | 50 | 0.90694 | 0 | 4.7 | 0
2022 | 165 | 200 | 15.438 | 55 | 0.7731 | 0 | 2.2 | 0
2022 | 165 | 300 | 17.418 | 48 | 1.008 | 0 | 5 | 0
2022 | 165 | 400 | 15.339 | 62 | 0.64891 | 0 | 3.2 | 0
2022 | 165 | 500 | 16.923 | 55 | 0.84634 | 78 | 5.4 | 0
2022 | 165 | 600 | 22.566 | 40 | 1.5917 | 218 | 5.8 | 0
2022 | 165 | 700 | 25.635 | 28 | 2.303 | 431 | 11.2 | 0
2022 | 165 | 800 | 26.922 | 28 | 2.4909 | 592 | 11.9 | 0
2022 | 165 | 900 | 27.813 | 30 | 2.5569 | 536 | 14 | 0
2022 | 165 | 1000 | 26.427 | 34 | 2.2155 | 508 | 10.8 | 0
2022 | 165 | 1100 | 26.13 | 30 | 2.3076 | 591 | 11.2 | 0
2022 | 165 | 1200 | 29.892 | 33 | 2.7779 | 944 | 11.2 | 0
2022 | 165 | 1300 | 30.288 | 37 | 2.6759 | 891 | 9.4 | 0
2022 | 165 | 1400 | 30.09 | 41 | 2.4759 | 817 | 11.9 | 0
2022 | 165 | 1500 | 29.496 | 38 | 2.5093 | 483 | 11.5 | 0
2022 | 165 | 1600 | 27.12 | 49 | 1.7858 | 273 | 9 | 0
2022 | 165 | 1700 | 25.437 | 56 | 1.3905 | 94 | 6.8 | 0
2022 | 165 | 1800 | 23.457 | 68 | 0.89629 | 20 | 9.4 | 0
2022 | 165 | 1900 | 22.764 | 68 | 0.85922 | 0 | 17.3 | 0
2022 | 165 | 2000 | 24.348 | 46 | 1.5969 | 0 | 15.1 | 0
2022 | 165 | 2100 | 27.813 | 28 | 2.6299 | 0 | 8.3 | 0
2022 | 165 | 2200 | 20.784 | 54 | 1.0947 | 0 | 8.3 | 0
2022 | 165 | 2300 | 19.299 | 58 | 0.91302 | 0 | 2.9 | 0
2022 | 166 | 0 | 17.22 | 67 | 0.63199 | 0 | 4 | 0
2022 | 166 | 100 | 20.388 | 53 | 1.0918 | 0 | 13.7 | 0
2022 | 166 | 200 | 23.259 | 40 | 1.6604 | 0 | 7.9 | 0
2022 | 166 | 300 | 23.061 | 41 | 1.6131 | 0 | 9 | 0
2022 | 166 | 400 | 21.378 | 46 | 1.3325 | 0 | 5 | 0
2022 | 166 | 500 | 22.764 | 43 | 1.5305 | 45 | 6.1 | 0
2022 | 166 | 600 | 25.041 | 47 | 1.635 | 227 | 4.7 | 0
2022 | 166 | 700 | 29.001 | 33 | 2.6311 | 422 | 9.7 | 0
2022 | 166 | 800 | 30.882 | 28 | 3.1709 | 605 | 10.8 | 0
2022 | 166 | 900 | 31.872 | 26 | 3.4617 | 765 | 14.8 | 0
2022 | 166 | 1000 | 33.06 | 24 | 3.8223 | 882 | 10.4 | 0
2022 | 166 | 1100 | 34.149 | 22 | 4.1921 | 940 | 11.5 | 0
2022 | 166 | 1200 | 35.436 | 21 | 4.5924 | 966 | 15.1 | 0
2022 | 166 | 1300 | 35.238 | 30 | 4.0204 | 911 | 12.6 | 0
2022 | 166 | 1400 | 34.05 | 33 | 3.5793 | 817 | 13 | 0
2022 | 166 | 1500 | 33.258 | 31 | 3.5124 | 686 | 15.1 | 0
2022 | 166 | 1600 | 32.565 | 30 | 3.4159 | 515 | 11.9 | 0
2022 | 166 | 1700 | 31.674 | 39 | 2.8194 | 385 | 12.2 | 0
2022 | 166 | 1800 | 28.209 | 51 | 1.8335 | 186 | 13.3 | 0
2022 | 166 | 1900 | 24.348 | 66 | 1.0055 | 9 | 7.6 | 0
2022 | 166 | 2000 | 22.467 | 56 | 1.1602 | 0 | 5.4 | 0
2022 | 166 | 2100 | 21.972 | 43 | 1.4584 | 0 | 5.4 | 0
2022 | 166 | 2200 | 21.873 | 41 | 1.5004 | 0 | 3.2 | 0
2022 | 166 | 2300 | 20.685 | 46 | 1.2774 | 0 | 3.2 | 0
2022 | 167 | 0 | 18.705 | 54 | 0.96441 | 0 | 2.5 | 0
2022 | 167 | 100 | 19.695 | 51 | 1.0912 | 0 | 2.5 | 0
2022 | 167 | 200 | 17.022 | 60 | 0.75686 | 0 | 4 | 0
2022 | 167 | 300 | 17.121 | 60 | 0.76144 | 0 | 4.7 | 0
2022 | 167 | 400 | 15.933 | 67 | 0.5843 | 1 | 2.5 | 0
2022 | 167 | 500 | 17.22 | 68 | 0.61284 | 75 | 4 | 0
2022 | 167 | 600 | 19.596 | 69 | 0.6862 | 95 | 5.4 | 0
2022 | 167 | 700 | 27.714 | 40 | 2.1784 | 459 | 5.4 | 0
2022 | 167 | 800 | 30.783 | 29 | 3.1081 | 545 | 5.8 | 0
2022 | 167 | 900 | 32.565 | 22 | 3.8063 | 789 | 11.5 | 0
2022 | 167 | 1000 | 34.941 | 21 | 4.4559 | 927 | 9.7 | 0
2022 | 167 | 1100 | 35.931 | 22 | 4.6731 | 837 | 10.4 | 0
2022 | 167 | 1200 | 35.139 | 32 | 3.882 | 858 | 13 | 0
2022 | 167 | 1300 | 34.05 | 36 | 3.419 | 817 | 10.1 | 0
2022 | 167 | 1400 | 32.961 | 30 | 3.4994 | 693 | 10.4 | 0
2022 | 167 | 1500 | 32.664 | 29 | 3.4857 | 640 | 10.1 | 0
2022 | 167 | 1600 | 31.773 | 29 | 3.3014 | 547 | 10.4 | 0
2022 | 167 | 1700 | 30.684 | 27 | 3.1764 | 356 | 10.1 | 0
2022 | 167 | 1800 | 28.209 | 28 | 2.6942 | 140 | 8.3 | 0
2022 | 167 | 1900 | 25.833 | 28 | 2.3309 | 12 | 6.8 | 0
2022 | 167 | 2000 | 23.655 | 32 | 1.9277 | 0 | 5.8 | 0
2022 | 167 | 2100 | 21.675 | 37 | 1.583 | 0 | 3.6 | 0
2022 | 167 | 2200 | 19.893 | 42 | 1.3073 | 0 | 2.9 | 0
2022 | 167 | 2300 | 16.824 | 56 | 0.82255 | 0 | 2.9 | 0
2022 | 168 | 0 | 15.24 | 62 | 0.64501 | 0 | 3.6 | 0
2022 | 168 | 100 | 14.25 | 68 | 0.51136 | 0 | 1.1 | 0
2022 | 168 | 200 | 13.854 | 70 | 0.46796 | 0 | 3.6 | 0
2022 | 168 | 300 | 13.359 | 75 | 0.37838 | 0 | 1.8 | 0
2022 | 168 | 400 | 13.161 | 79 | 0.31402 | 0 | 2.2 | 0
2022 | 168 | 500 | 15.042 | 75 | 0.41926 | 76 | 5.4 | 0
2022 | 168 | 600 | 22.467 | 63 | 0.97565 | 252 | 4 | 0
2022 | 168 | 700 | 30.387 | 43 | 2.4357 | 425 | 6.5 | 0
2022 | 168 | 800 | 31.575 | 24 | 3.4915 | 600 | 9.4 | 0
2022 | 168 | 900 | 31.773 | 32 | 3.1619 | 741 | 9 | 0
2022 | 168 | 1000 | 33.555 | 30 | 3.6284 | 850 | 10.8 | 0
2022 | 168 | 1100 | 33.951 | 29 | 3.7701 | 915 | 10.1 | 0
2022 | 168 | 1200 | 33.06 | 31 | 3.4702 | 701 | 9.7 | 0
2022 | 168 | 1300 | 32.664 | 33 | 3.2893 | 908 | 10.4 | 0
2022 | 168 | 1400 | 32.862 | 31 | 3.4286 | 790 | 10.1 | 0
2022 | 168 | 1500 | 32.763 | 30 | 3.4574 | 654 | 12.2 | 0
2022 | 168 | 1600 | 32.07 | 31 | 3.267 | 480 | 7.2 | 0
2022 | 168 | 1700 | 31.575 | 31 | 3.1699 | 313 | 7.6 | 0
2022 | 168 | 1800 | 29.793 | 37 | 2.5964 | 131 | 6.8 | 0
2022 | 168 | 1900 | 25.041 | 47 | 1.635 | 12 | 4 | 0
2022 | 168 | 2000 | 24.15 | 40 | 1.7531 | 0 | 7.2 | 0
2022 | 168 | 2100 | 21.279 | 52 | 1.1773 | 0 | 2.9 | 0
2022 | 168 | 2200 | 19.002 | 58 | 0.89664 | 0 | 2.2 | 0
2022 | 168 | 2300 | 16.725 | 70 | 0.55746 | 0 | 1.4 | 0
2022 | 169 | 0 | 16.032 | 73 | 0.48096 | 0 | 4 | 0
2022 | 169 | 100 | 15.636 | 76 | 0.41732 | 0 | 3.2 | 0
2022 | 169 | 200 | 14.943 | 76 | 0.40006 | 0 | 3.2 | 0
2022 | 169 | 300 | 16.725 | 64 | 0.66895 | 0 | 2.9 | 0
2022 | 169 | 400 | 15.834 | 68 | 0.56319 | 0 | 2.9 | 0
2022 | 169 | 500 | 18.012 | 59 | 0.82403 | 65 | 3.2 | 0
2022 | 169 | 600 | 24.942 | 42 | 1.7784 | 224 | 5 | 0
2022 | 169 | 700 | 29.496 | 27 | 2.9545 | 410 | 8.3 | 0
2022 | 169 | 800 | 31.08 | 24 | 3.3877 | 596 | 13.7 | 0
2022 | 169 | 900 | 31.179 | 27 | 3.2737 | 750 | 13 | 0
2022 | 169 | 1000 | 31.377 | 28 | 3.2681 | 873 | 14 | 0
2022 | 169 | 1100 | 31.575 | 28 | 3.3077 | 934 | 13.7 | 0
2022 | 169 | 1200 | 31.872 | 30 | 3.2746 | 952 | 14.8 | 0
2022 | 169 | 1300 | 31.278 | 30 | 3.1582 | 915 | 20.5 | 0
2022 | 169 | 1400 | 30.684 | 32 | 2.9588 | 818 | 16.9 | 0
2022 | 169 | 1500 | 29.694 | 32 | 2.7856 | 681 | 18.4 | 0
2022 | 169 | 1600 | 28.902 | 37 | 2.4591 | 506 | 12.6 | 0
2022 | 169 | 1700 | 27.912 | 42 | 2.1314 | 316 | 12.6 | 0
2022 | 169 | 1800 | 26.724 | 40 | 2.0509 | 137 | 10.4 | 0
2022 | 169 | 1900 | 25.041 | 38 | 1.9126 | 14 | 13.7 | 0
2022 | 169 | 2000 | 24.249 | 39 | 1.7931 | 0 | 19.8 | 0
2022 | 169 | 2100 | 23.358 | 42 | 1.6148 | 0 | 15.8 | 0
2022 | 169 | 2200 | 22.962 | 47 | 1.4404 | 0 | 15.8 | 0
2022 | 169 | 2300 | 22.764 | 44 | 1.5036 | 0 | 10.4 | 0
2022 | 170 | 0 | 22.665 | 42 | 1.548 | 0 | 13.7 | 0
2022 | 170 | 100 | 20.586 | 51 | 1.1521 | 0 | 7.2 | 0
2022 | 170 | 200 | 20.388 | 63 | 0.85953 | 0 | 10.4 | 0
2022 | 170 | 300 | 19.695 | 77 | 0.5122 | 0 | 9.7 | 0
2022 | 170 | 400 | 20.289 | 69 | 0.71581 | 0 | 18.7 | 0
2022 | 170 | 500 | 19.893 | 75 | 0.5635 | 62 | 12.2 | 0
2022 | 170 | 600 | 20.883 | 79 | 0.50278 | 225 | 10.1 | 0
2022 | 170 | 700 | 22.665 | 70 | 0.80067 | 404 | 11.2 | 0
2022 | 170 | 800 | 23.853 | 67 | 0.94688 | 595 | 14.4 | 0
2022 | 170 | 900 | 24.843 | 59 | 1.2496 | 750 | 19.4 | 0
2022 | 170 | 1000 | 25.833 | 56 | 1.4245 | 872 | 18.4 | 0
2022 | 170 | 1100 | 25.932 | 54 | 1.4982 | 941 | 18.4 | 0
2022 | 170 | 1200 | 26.328 | 53 | 1.5682 | 968 | 16.2 | 0
2022 | 170 | 1300 | 27.318 | 51 | 1.7366 | 930 | 14.8 | 0
2022 | 170 | 1400 | 27.714 | 49 | 1.8517 | 834 | 23.8 | 0
2022 | 170 | 1500 | 27.516 | 39 | 2.1882 | 718 | 21.6 | 0
2022 | 170 | 1600 | 26.427 | 41 | 1.9805 | 547 | 22.7 | 0
2022 | 170 | 1700 | 25.239 | 46 | 1.686 | 346 | 22 | 0
2022 | 170 | 1800 | 23.952 | 49 | 1.4722 | 157 | 18 | 0
2022 | 170 | 1900 | 21.774 | 60 | 1.0111 | 18 | 16.9 | 0
2022 | 170 | 2000 | 20.091 | 83 | 0.38783 | 0 | 12.2 | 0
2022 | 170 | 2100 | 19.596 | 95 | 0.11068 | 0 | 16.9 | 0
2022 | 170 | 2200 | 19.596 | 94 | 0.13281 | 0 | 13.3 | 0
2022 | 170 | 2300 | 19.398 | 90 | 0.2187 | 0 | 12.6 | 0
2022 | 171 | 0 | 19.002 | 90 | 0.21349 | 0 | 12.2 | 0
2022 | 171 | 100 | 19.2 | 96 | 0.086431 | 0 | 14.4 | 0
2022 | 171 | 200 | 19.299 | 97 | 0.065216 | 0 | 11.9 | 0
2022 | 171 | 300 | 19.2 | 96 | 0.086431 | 0 | 10.8 | 0
2022 | 171 | 400 | 19.497 | 94 | 0.13201 | 1 | 13.7 | 0
2022 | 171 | 500 | 19.596 | 95 | 0.11068 | 40 | 14.8 | 0
2022 | 171 | 600 | 20.685 | 90 | 0.23655 | 140 | 10.8 | 0
2022 | 171 | 700 | 22.566 | 80 | 0.53057 | 400 | 13.3 | 0
2022 | 171 | 800 | 23.358 | 78 | 0.61249 | 506 | 9 | 0
2022 | 171 | 900 | 25.14 | 70 | 0.93105 | 745 | 10.4 | 0
2022 | 171 | 1000 | 25.932 | 67 | 1.0748 | 694 | 11.9 | 0
2022 | 171 | 1100 | 26.328 | 67 | 1.1011 | 879 | 10.4 | 0
2022 | 171 | 1200 | 26.427 | 68 | 1.0742 | 903 | 15.1 | 0
2022 | 171 | 1300 | 25.932 | 69 | 1.0097 | 807 | 13.7 | 0
2022 | 171 | 1400 | 24.843 | 72 | 0.85339 | 690 | 18.4 | 0
2022 | 171 | 1500 | 25.14 | 72 | 0.86898 | 639 | 17.3 | 0
2022 | 171 | 1600 | 25.338 | 70 | 0.94236 | 511 | 11.2 | 0
2022 | 171 | 1700 | 24.348 | 71 | 0.8576 | 286 | 12.2 | 0
2022 | 171 | 1800 | 22.665 | 75 | 0.66723 | 74 | 9 | 0
2022 | 171 | 1900 | 21.378 | 82 | 0.44416 | 4 | 10.4 | 0
2022 | 171 | 2000 | 20.289 | 89 | 0.254 | 0 | 10.8 | 0
2022 | 171 | 2100 | 19.794 | 88 | 0.26885 | 0 | 9.7 | 0
2022 | 171 | 2200 | 19.596 | 95 | 0.11068 | 0 | 13.7 | 0
2022 | 171 | 2300 | 19.596 | 96 | 0.088543 | 0 | 10.4 | 0
2022 | 172 | 0 | 19.497 | 95 | 0.11001 | 0 | 10.4 | 0
2022 | 172 | 100 | 18.012 | 95 | 0.10049 | 0 | 4.3 | 0
2022 | 172 | 200 | 16.824 | 90 | 0.18694 | 0 | 5.4 | 0
2022 | 172 | 300 | 16.428 | 92 | 0.14599 | 0 | 5.4 | 0
2022 | 172 | 400 | 15.933 | 93 | 0.12394 | 0 | 2.9 | 0
2022 | 172 | 500 | 17.22 | 92 | 0.15321 | 73 | 2.5 | 0
2022 | 172 | 600 | 20.685 | 82 | 0.42579 | 138 | 2.9 | 0
2022 | 172 | 700 | 22.17 | 79 | 0.54381 | 209 | 5.4 | 0
2022 | 172 | 800 | 22.863 | 78 | 0.59429 | 171 | 5 | 0
2022 | 172 | 900 | 24.15 | 72 | 0.81809 | 210 | 3.6 | 0
2022 | 172 | 1000 | 24.447 | 78 | 0.65453 | 772 | 12.2 | 0
2022 | 172 | 1100 | 29.298 | 38 | 2.4792 | 854 | 15.5 | 0
2022 | 172 | 1200 | 29.397 | 55 | 1.8103 | 638 | 14 | 0
2022 | 172 | 1300 | 25.833 | 74 | 0.84173 | 364 | 14.4 | 0
2022 | 172 | 1400 | 22.368 | 85 | 0.39315 | 99 | 18.4 | 0
2022 | 172 | 1500 | 21.378 | 83 | 0.41948 | 49 | 5 | 0.2
2022 | 172 | 1600 | 22.17 | 74 | 0.67329 | 117 | 6.1 | 0
2022 | 172 | 1700 | 23.259 | 70 | 0.8302 | 151 | 8.6 | 0
2022 | 172 | 1800 | 22.368 | 61 | 1.0222 | 13 | 7.9 | 0.2
2022 | 172 | 1900 | 19.2 | 81 | 0.41055 | 1 | 15.5 | 0.5
2022 | 172 | 2000 | 18.111 | 94 | 0.12132 | 0 | 7.2 | 1.1
2022 | 172 | 2100 | 17.913 | 95 | 0.099887 | 0 | 13 | 2.8
2022 | 172 | 2200 | 17.22 | 97 | 0.057453 | 0 | 22 | 0.9
2022 | 172 | 2300 | 17.418 | 93 | 0.13569 | 0 | 19.1 | 0
2022 | 173 | 0 | 17.121 | 95 | 0.09518 | 0 | 9 | 0
2022 | 173 | 100 | 17.022 | 95 | 0.094607 | 0 | 13 | 0
2022 | 173 | 200 | 17.616 | 90 | 0.19619 | 0 | 9.4 | 0
2022 | 173 | 300 | 16.428 | 97 | 0.054746 | 0 | 4.7 | 0
2022 | 173 | 400 | 15.735 | 100 | 0 | 0 | 4.7 | 0
2022 | 173 | 500 | 17.616 | 89 | 0.21581 | 65 | 5 | 0
2022 | 173 | 600 | 20.091 | 80 | 0.45627 | 170 | 4.7 | 0
2022 | 173 | 700 | 21.873 | 69 | 0.78837 | 434 | 7.6 | 0
2022 | 173 | 800 | 22.863 | 57 | 1.1616 | 607 | 10.1 | 0
2022 | 173 | 900 | 23.358 | 51 | 1.3642 | 398 | 12.2 | 0
2022 | 173 | 1000 | 24.843 | 41 | 1.7982 | 932 | 15.1 | 0
2022 | 173 | 1100 | 24.744 | 44 | 1.6965 | 656 | 14.4 | 0
2022 | 173 | 1200 | 25.635 | 56 | 1.4074 | 777 | 12.2 | 0
2022 | 173 | 1300 | 25.437 | 57 | 1.3589 | 894 | 18 | 0
2022 | 173 | 1400 | 25.041 | 53 | 1.4499 | 655 | 15.5 | 0
2022 | 173 | 1500 | 25.14 | 51 | 1.5207 | 730 | 13 | 0
2022 | 173 | 1600 | 24.249 | 54 | 1.3521 | 479 | 13 | 0
2022 | 173 | 1700 | 23.457 | 53 | 1.3164 | 333 | 11.2 | 0
2022 | 173 | 1800 | 22.071 | 58 | 1.0811 | 99 | 7.6 | 0
2022 | 173 | 1900 | 20.289 | 64 | 0.83127 | 15 | 5 | 0
2022 | 173 | 2000 | 17.616 | 70 | 0.58857 | 0 | 3.2 | 0
2022 | 173 | 2100 | 16.527 | 70 | 0.55077 | 0 | 3.6 | 0
2022 | 173 | 2200 | 15.636 | 75 | 0.43471 | 0 | 3.6 | 0
2022 | 173 | 2300 | 17.715 | 93 | 0.13816 | 0 | 9.4 | 0
2022 | 174 | 0 | 17.814 | 96 | 0.079429 | 0 | 9.7 | 0
2022 | 174 | 100 | 17.517 | 98 | 0.039002 | 0 | 5.4 | 0
2022 | 174 | 200 | 16.725 | 100 | 0 | 0 | 4 | 0
2022 | 174 | 300 | 15.537 | 97 | 0.051852 | 0 | 4.3 | 0
2022 | 174 | 400 | 14.349 | 100 | 0 | 0 | 3.6 | 0
2022 | 174 | 500 | 16.23 | 100 | 0 | 46 | 4.3 | 0
2022 | 174 | 600 | 19.101 | 93 | 0.15034 | 241 | 8.3 | 0
2022 | 174 | 700 | 20.091 | 85 | 0.34221 | 337 | 8.3 | 0
2022 | 174 | 800 | 21.576 | 73 | 0.67433 | 431 | 9.4 | 0
2022 | 174 | 900 | 22.863 | 54 | 1.2426 | 779 | 14.4 | 0
2022 | 174 | 1000 | 24.348 | 45 | 1.6265 | 800 | 14.4 | 0
2022 | 174 | 1100 | 24.744 | 42 | 1.7571 | 665 | 8.6 | 0
2022 | 174 | 1200 | 24.942 | 48 | 1.5945 | 607 | 11.5 | 0
2022 | 174 | 1300 | 26.031 | 52 | 1.5728 | 814 | 12.6 | 0
2022 | 174 | 1400 | 23.952 | 53 | 1.3568 | 444 | 14.4 | 0
2022 | 174 | 1500 | 23.853 | 56 | 1.2625 | 643 | 18 | 0
2022 | 174 | 1600 | 24.249 | 51 | 1.4403 | 416 | 13.7 | 0
2022 | 174 | 1700 | 23.16 | 52 | 1.3203 | 299 | 11.5 | 0
2022 | 174 | 1800 | 22.368 | 57 | 1.127 | 179 | 9.7 | 0
2022 | 174 | 1900 | 20.586 | 59 | 0.96401 | 12 | 6.1 | 0
2022 | 174 | 2000 | 18.309 | 64 | 0.73676 | 0 | 3.6 | 0
2022 | 174 | 2100 | 17.121 | 68 | 0.60915 | 0 | 5.4 | 0
2022 | 174 | 2200 | 14.646 | 82 | 0.29466 | 0 | 5.4 | 0
2022 | 174 | 2300 | 16.824 | 75 | 0.46736 | 0 | 11.5 | 0
2022 | 175 | 0 | 17.022 | 68 | 0.60548 | 0 | 9.4 | 0
2022 | 175 | 100 | 16.824 | 66 | 0.63561 | 0 | 10.1 | 0
2022 | 175 | 200 | 17.319 | 58 | 0.80922 | 0 | 13.3 | 0
2022 | 175 | 300 | 16.725 | 61 | 0.7247 | 0 | 11.5 | 0
2022 | 175 | 400 | 16.428 | 63 | 0.6752 | 0 | 15.5 | 0
2022 | 175 | 500 | 15.834 | 68 | 0.56319 | 49 | 14 | 0
2022 | 175 | 600 | 17.418 | 62 | 0.73658 | 272 | 20.2 | 0
2022 | 175 | 700 | 19.002 | 54 | 0.98203 | 465 | 23.4 | 0
2022 | 175 | 800 | 20.388 | 50 | 1.1615 | 648 | 20.2 | 0
2022 | 175 | 900 | 21.279 | 47 | 1.2999 | 804 | 22.3 | 0
2022 | 175 | 1000 | 22.368 | 45 | 1.4416 | 916 | 21.2 | 0
2022 | 175 | 1100 | 22.962 | 43 | 1.5491 | 969 | 20.2 | 0
2022 | 175 | 1200 | 24.15 | 39 | 1.7823 | 1011 | 21.6 | 0
2022 | 175 | 1300 | 24.447 | 36 | 1.9041 | 964 | 17.3 | 0
2022 | 175 | 1400 | 25.338 | 35 | 2.0418 | 871 | 18.4 | 0
2022 | 175 | 1500 | 25.635 | 32 | 2.175 | 744 | 16.6 | 0
2022 | 175 | 1600 | 26.229 | 32 | 2.2552 | 572 | 14 | 0
2022 | 175 | 1700 | 24.447 | 44 | 1.6661 | 360 | 9.7 | 0
2022 | 175 | 1800 | 23.259 | 49 | 1.4113 | 159 | 6.5 | 0
2022 | 175 | 1900 | 20.982 | 57 | 1.0357 | 16 | 1.8 | 0
2022 | 175 | 2000 | 16.626 | 74 | 0.48022 | 0 | 4.7 | 0
2022 | 175 | 2100 | 15.141 | 82 | 0.30369 | 0 | 2.9 | 0
2022 | 175 | 2200 | 15.636 | 78 | 0.38255 | 0 | 3.6 | 0
2022 | 175 | 2300 | 15.042 | 77 | 0.38571 | 0 | 2.5 | 0
2022 | 176 | 0 | 16.23 | 76 | 0.43271 | 0 | 8.6 | 0
2022 | 176 | 100 | 17.022 | 96 | 0.075686 | 0 | 9.4 | 0
2022 | 176 | 200 | 17.319 | 95 | 0.096335 | 0 | 10.4 | 0
2022 | 176 | 300 | 16.527 | 95 | 0.091795 | 0 | 9.7 | 0
2022 | 176 | 400 | 15.735 | 99 | 0.017494 | 0 | 6.1 | 0
2022 | 176 | 500 | 16.725 | 97 | 0.055746 | 75 | 6.8 | 0
2022 | 176 | 600 | 19.596 | 81 | 0.42058 | 259 | 6.1 | 0
2022 | 176 | 700 | 22.071 | 65 | 0.9009 | 452 | 8.3 | 0
2022 | 176 | 800 | 22.863 | 60 | 1.0805 | 631 | 14 | 0
2022 | 176 | 900 | 24.051 | 57 | 1.2488 | 784 | 15.1 | 0
2022 | 176 | 1000 | 24.447 | 55 | 1.3388 | 913 | 19.4 | 0
2022 | 176 | 1100 | 24.942 | 56 | 1.3492 | 942 | 15.8 | 0
2022 | 176 | 1200 | 25.437 | 51 | 1.5485 | 842 | 17.3 | 0
2022 | 176 | 1300 | 24.051 | 56 | 1.2778 | 505 | 17.3 | 0
2022 | 176 | 1400 | 24.546 | 55 | 1.3469 | 661 | 14 | 0
2022 | 176 | 1500 | 22.863 | 66 | 0.91845 | 336 | 14.8 | 0
2022 | 176 | 1600 | 21.873 | 59 | 1.0427 | 154 | 11.5 | 0
2022 | 176 | 1700 | 22.269 | 62 | 0.99 | 265 | 13.7 | 0
2022 | 176 | 1800 | 21.279 | 66 | 0.83392 | 139 | 11.2 | 0
2022 | 176 | 1900 | 19.695 | 72 | 0.62355 | 16 | 8.3 | 0
2022 | 176 | 2000 | 19.002 | 65 | 0.7472 | 0 | 10.4 | 0
2022 | 176 | 2100 | 17.616 | 78 | 0.43162 | 0 | 7.9 | 0
2022 | 176 | 2200 | 17.022 | 95 | 0.094607 | 0 | 9 | 0
2022 | 176 | 2300 | 16.824 | 98 | 0.037389 | 0 | 7.2 | 0
2022 | 177 | 0 | 16.824 | 97 | 0.056083 | 0 | 8.3 | 0
2022 | 177 | 100 | 16.032 | 90 | 0.17813 | 0 | 5.4 | 0
2022 | 177 | 200 | 16.428 | 87 | 0.23723 | 0 | 5.4 | 0
2022 | 177 | 300 | 16.23 | 88 | 0.21636 | 0 | 4.3 | 0
2022 | 177 | 400 | 15.933 | 92 | 0.14165 | 0 | 6.1 | 0
2022 | 177 | 500 | 16.329 | 95 | 0.090694 | 105 | 4 | 0
2022 | 177 | 600 | 19.596 | 80 | 0.44271 | 263 | 9 | 0
2022 | 177 | 700 | 20.883 | 70 | 0.71826 | 440 | 15.1 | 0
2022 | 177 | 800 | 21.18 | 73 | 0.65824 | 508 | 15.8 | 0
2022 | 177 | 900 | 22.269 | 70 | 0.78158 | 499 | 18 | 0
2022 | 177 | 1000 | 23.259 | 64 | 0.99623 | 584 | 17.6 | 0
2022 | 177 | 1100 | 23.853 | 66 | 0.97558 | 693 | 15.5 | 0
2022 | 177 | 1200 | 24.051 | 67 | 0.95838 | 660 | 18 | 0
2022 | 177 | 1300 | 25.041 | 63 | 1.1414 | 848 | 16.2 | 0
2022 | 177 | 1400 | 23.259 | 68 | 0.88554 | 358 | 14 | 0
2022 | 177 | 1500 | 24.15 | 66 | 0.9934 | 704 | 15.1 | 0
2022 | 177 | 1600 | 23.952 | 69 | 0.89488 | 543 | 12.6 | 0
2022 | 177 | 1700 | 23.259 | 73 | 0.74718 | 371 | 12.2 | 0
2022 | 177 | 1800 | 21.279 | 81 | 0.46601 | 157 | 13.3 | 0
2022 | 177 | 1900 | 19.695 | 87 | 0.28951 | 16 | 9 | 0
2022 | 177 | 2000 | 18.408 | 85 | 0.30884 | 0 | 7.9 | 0
2022 | 177 | 2100 | 17.814 | 93 | 0.139 | 0 | 9 | 0
2022 | 177 | 2200 | 16.923 | 97 | 0.056423 | 0 | 3.2 | 0
2022 | 177 | 2300 | 16.824 | 99 | 0.018694 | 0 | 4.3 | 0
2022 | 178 | 0 | 15.636 | 100 | 0 | 0 | 3.2 | 0
2022 | 178 | 100 | 16.329 | 100 | 0 | 0 | 3.2 | 0
2022 | 178 | 200 | 16.23 | 96 | 0.072119 | 0 | 4 | 0
2022 | 178 | 300 | 15.339 | 97 | 0.05123 | 0 | 5.4 | 0
2022 | 178 | 400 | 14.745 | 89 | 0.18116 | 0 | 3.6 | 0
2022 | 178 | 500 | 14.745 | 86 | 0.23057 | 34 | 5 | 0
2022 | 178 | 600 | 15.438 | 82 | 0.30924 | 106 | 5.4 | 0
2022 | 178 | 700 | 16.131 | 77 | 0.41219 | 239 | 7.2 | 0
2022 | 178 | 800 | 18.21 | 71 | 0.58993 | 533 | 12.2 | 0
2022 | 178 | 900 | 19.992 | 66 | 0.771 | 715 | 11.2 | 0
2022 | 178 | 1000 | 20.487 | 64 | 0.84136 | 221 | 10.4 | 0
2022 | 178 | 1100 | 18.309 | 70 | 0.61397 | 81 | 7.9 | 0.2
2022 | 178 | 1200 | 17.814 | 80 | 0.39714 | 141 | 10.8 | 0.1
2022 | 178 | 1300 | 16.725 | 89 | 0.2044 | 62 | 7.6 | 0.7
2022 | 178 | 1400 | 16.428 | 97 | 0.054746 | 64 | 8.6 | 0.6
2022 | 178 | 1500 | 17.22 | 93 | 0.13406 | 210 | 5 | 0
2022 | 178 | 1600 | 18.903 | 82 | 0.38196 | 177 | 6.1 | 0
2022 | 178 | 1700 | 18.012 | 87 | 0.26128 | 41 | 6.5 | 0.2
2022 | 178 | 1800 | 14.052 | 98 | 0.031576 | 2 | 15.1 | 17.9
2022 | 178 | 1900 | 14.448 | 100 | 2.2204e-16 | 2 | 8.6 | 0.5
2022 | 178 | 2000 | 14.349 | 100 | 0 | 0 | 4 | 1.1
2022 | 178 | 2100 | 14.151 | 100 | 0 | 0 | 9.4 | 0
2022 | 178 | 2200 | 14.151 | 100 | 0 | 0 | 6.1 | 0.1
2022 | 178 | 2300 | 13.953 | 100 | 0 | 0 | 9.7 | 0
2022 | 179 | 0 | 13.755 | 100 | 0 | 0 | 1.8 | 0.1
2022 | 179 | 100 | 13.755 | 100 | 0 | 0 | 8.6 | 0
2022 | 179 | 200 | 13.755 | 100 | 0 | 0 | 11.2 | 0
2022 | 179 | 300 | 13.557 | 100 | 0 | 0 | 12.6 | 0
2022 | 179 | 400 | 12.666 | 100 | 2.2204e-16 | 0 | 5 | 0
2022 | 179 | 500 | 12.369 | 100 | 0 | 72 | 5.8 | 0
2022 | 179 | 600 | 13.953 | 100 | 0 | 270 | 11.5 | 0
2022 | 179 | 700 | 14.052 | 97 | 0.047364 | 434 | 11.9 | 0
2022 | 179 | 800 | 16.626 | 85 | 0.27705 | 637 | 14.4 | 0
2022 | 179 | 900 | 18.408 | 79 | 0.43238 | 796 | 13.3 | 0
2022 | 179 | 1000 | 20.091 | 72 | 0.63878 | 922 | 15.5 | 0
2022 | 179 | 1100 | 21.279 | 64 | 0.88297 | 993 | 17.6 | 0
2022 | 179 | 1200 | 22.764 | 52 | 1.2888 | 1014 | 16.2 | 0
2022 | 179 | 1300 | 23.952 | 42 | 1.6743 | 979 | 19.4 | 0
2022 | 179 | 1400 | 24.447 | 39 | 1.8148 | 886 | 18.7 | 0
2022 | 179 | 1500 | 25.041 | 36 | 1.9743 | 750 | 18.7 | 0
2022 | 179 | 1600 | 25.536 | 31 | 2.1937 | 581 | 19.4 | 0
2022 | 179 | 1700 | 25.536 | 25 | 2.3845 | 380 | 14.4 | 0
2022 | 179 | 1800 | 24.744 | 25 | 2.2721 | 177 | 10.8 | 0
2022 | 179 | 1900 | 19.695 | 57 | 0.95759 | 17 | 3.2 | 0
2022 | 179 | 2000 | 13.755 | 78 | 0.34111 | 0 | 4.3 | 0
2022 | 179 | 2100 | 12.468 | 92 | 0.11468 | 0 | 4 | 0
2022 | 179 | 2200 | 12.765 | 98 | 0.029194 | 0 | 2.5 | 0
2022 | 179 | 2300 | 12.468 | 97 | 0.043005 | 0 | 1.4 | 0
2022 | 180 | 0 | 11.676 | 100 | 0 | 0 | 2.5 | 0
2022 | 180 | 100 | 11.676 | 97 | 0.040978 | 0 | 5.4 | 0
2022 | 180 | 200 | 10.884 | 99 | 0.013016 | 0 | 4 | 0
2022 | 180 | 300 | 11.082 | 96 | 0.052695 | 0 | 4.3 | 0
2022 | 180 | 400 | 10.785 | 98 | 0.025875 | 0 | 3.6 | 0
2022 | 180 | 500 | 12.468 | 91 | 0.12902 | 65 | 3.2 | 0
2022 | 180 | 600 | 20.388 | 59 | 0.95245 | 254 | 8.3 | 0
2022 | 180 | 700 | 23.556 | 44 | 1.578 | 446 | 10.4 | 0
2022 | 180 | 800 | 24.15 | 52 | 1.4024 | 627 | 10.1 | 0
2022 | 180 | 900 | 23.952 | 60 | 1.1547 | 780 | 13.7 | 0
2022 | 180 | 1000 | 23.754 | 67 | 0.94119 | 897 | 15.5 | 0
2022 | 180 | 1100 | 24.348 | 70 | 0.88717 | 979 | 14.8 | 0
2022 | 180 | 1200 | 24.15 | 72 | 0.81809 | 1015 | 14 | 0
2022 | 180 | 1300 | 24.744 | 68 | 0.96944 | 955 | 13.7 | 0
2022 | 180 | 1400 | 25.635 | 63 | 1.1835 | 855 | 12.6 | 0
2022 | 180 | 1500 | 25.14 | 63 | 1.1483 | 714 | 13.3 | 0
2022 | 180 | 1600 | 24.249 | 63 | 1.0876 | 536 | 15.8 | 0
2022 | 180 | 1700 | 23.358 | 57 | 1.1971 | 334 | 14 | 0
2022 | 180 | 1800 | 20.685 | 65 | 0.82792 | 53 | 12.6 | 0
2022 | 180 | 1900 | 18.606 | 69 | 0.64602 | 5 | 9.7 | 0
2022 | 180 | 2000 | 17.913 | 88 | 0.23973 | 0 | 10.4 | 0
2022 | 180 | 2100 | 17.715 | 96 | 0.078951 | 0 | 15.1 | 0
2022 | 180 | 2200 | 17.715 | 90 | 0.19738 | 0 | 9 | 0
2022 | 180 | 2300 | 17.121 | 92 | 0.15229 | 0 | 7.9 | 0
2022 | 181 | 0 | 17.121 | 75 | 0.4759 | 0 | 9 | 0
2022 | 181 | 100 | 16.824 | 96 | 0.074778 | 0 | 6.5 | 0
2022 | 181 | 200 | 16.329 | 99 | 0.018139 | 0 | 7.6 | 0
2022 | 181 | 300 | 15.933 | 100 | 0 | 0 | 4.3 | 0
2022 | 181 | 400 | 15.141 | 100 | 0 | 0 | 3.2 | 0
2022 | 181 | 500 | 16.131 | 100 | 2.2204e-16 | 68 | 4.7 | 0
2022 | 181 | 600 | 18.408 | 88 | 0.24707 | 227 | 7.2 | 0
2022 | 181 | 700 | 20.487 | 75 | 0.58428 | 465 | 7.2 | 0
2022 | 181 | 800 | 22.17 | 56 | 1.1394 | 529 | 10.8 | 0
2022 | 181 | 900 | 23.259 | 55 | 1.2453 | 562 | 7.9 | 0
2022 | 181 | 1000 | 23.853 | 60 | 1.1477 | 605 | 8.3 | 0
2022 | 181 | 1100 | 24.051 | 62 | 1.1036 | 719 | 14.4 | 0
2022 | 181 | 1200 | 24.645 | 65 | 1.0539 | 855 | 11.5 | 0
2022 | 181 | 1300 | 25.239 | 64 | 1.124 | 930 | 11.5 | 0
2022 | 181 | 1400 | 24.249 | 68 | 0.94062 | 319 | 7.6 | 0
2022 | 181 | 1500 | 23.853 | 71 | 0.83211 | 244 | 6.1 | 0
2022 | 181 | 1600 | 22.863 | 76 | 0.64832 | 186 | 8.3 | 0
2022 | 181 | 1700 | 22.368 | 78 | 0.57663 | 150 | 3.6 | 0
2022 | 181 | 1800 | 21.378 | 82 | 0.44416 | 61 | 5.8 | 0
2022 | 181 | 1900 | 20.091 | 90 | 0.22814 | 15 | 2.5 | 0
2022 | 181 | 2000 | 19.299 | 92 | 0.17391 | 0 | 8.3 | 0
2022 | 181 | 2100 | 19.893 | 78 | 0.49588 | 0 | 12.2 | 0
2022 | 181 | 2200 | 17.814 | 68 | 0.63543 | 0 | 13.3 | 0
2022 | 181 | 2300 | 17.22 | 64 | 0.68944 | 0 | 8.6 | 0
2022 | 182 | 0 | 16.131 | 67 | 0.5914 | 0 | 5 | 0
2022 | 182 | 100 | 15.339 | 69 | 0.52937 | 0 | 9 | 0
2022 | 182 | 200 | 14.151 | 75 | 0.39709 | 0 | 7.6 | 0
2022 | 182 | 300 | 13.854 | 76 | 0.37437 | 0 | 6.1 | 0
2022 | 182 | 400 | 12.963 | 77 | 0.33981 | 0 | 7.9 | 0
2022 | 182 | 500 | 12.171 | 84 | 0.22525 | 65 | 5.4 | 0
2022 | 182 | 600 | 16.725 | 54 | 0.85477 | 256 | 9 | 0
2022 | 182 | 700 | 18.21 | 49 | 1.0375 | 451 | 8.6 | 0
2022 | 182 | 800 | 19.101 | 43 | 1.2242 | 631 | 11.9 | 0
2022 | 182 | 900 | 20.784 | 37 | 1.4993 | 786 | 13 | 0
2022 | 182 | 1000 | 22.764 | 38 | 1.6647 | 908 | 9 | 0
2022 | 182 | 1100 | 23.259 | 42 | 1.605 | 973 | 15.5 | 0
2022 | 182 | 1200 | 24.249 | 39 | 1.7931 | 993 | 11.5 | 0
2022 | 182 | 1300 | 24.546 | 56 | 1.317 | 928 | 13 | 0
2022 | 182 | 1400 | 23.853 | 59 | 1.1764 | 857 | 10.4 | 0
2022 | 182 | 1500 | 24.249 | 57 | 1.264 | 725 | 11.9 | 0
2022 | 182 | 1600 | 23.853 | 62 | 1.0904 | 552 | 12.6 | 0
2022 | 182 | 1700 | 22.368 | 70 | 0.78631 | 352 | 9 | 0
2022 | 182 | 1800 | 21.279 | 75 | 0.61317 | 157 | 8.6 | 0
2022 | 182 | 1900 | 18.705 | 87 | 0.27255 | 18 | 6.5 | 0
2022 | 182 | 2000 | 17.913 | 78 | 0.4395 | 0 | 10.8 | 0
2022 | 182 | 2100 | 17.418 | 81 | 0.36829 | 0 | 9 | 0
2022 | 182 | 2200 | 17.121 | 85 | 0.28554 | 0 | 11.5 | 0
2022 | 182 | 2300 | 16.923 | 85 | 0.28211 | 0 | 7.6 | 0
2022 | 183 | 0 | 16.329 | 90 | 0.18139 | 0 | 7.9 | 0
2022 | 183 | 100 | 16.428 | 86 | 0.25548 | 0 | 8.3 | 0
2022 | 183 | 200 | 16.329 | 88 | 0.21767 | 0 | 7.2 | 0
2022 | 183 | 300 | 13.953 | 98 | 0.031386 | 0 | 3.2 | 0
2022 | 183 | 400 | 12.765 | 100 | 0 | 0 | 2.2 | 0
2022 | 183 | 500 | 13.557 | 98 | 0.030638 | 59 | 2.5 | 0
2022 | 183 | 600 | 20.586 | 73 | 0.63484 | 286 | 6.1 | 0
2022 | 183 | 700 | 24.051 | 55 | 1.3069 | 438 | 7.6 | 0
2022 | 183 | 800 | 25.734 | 49 | 1.6411 | 626 | 11.2 | 0
2022 | 183 | 900 | 26.922 | 46 | 1.8682 | 774 | 12.6 | 0
2022 | 183 | 1000 | 26.328 | 54 | 1.5348 | 859 | 10.1 | 0
2022 | 183 | 1100 | 26.427 | 54 | 1.5441 | 890 | 11.9 | 0
2022 | 183 | 1200 | 27.714 | 47 | 1.9243 | 893 | 10.4 | 0
2022 | 183 | 1300 | 26.922 | 52 | 1.6606 | 850 | 14 | 0
2022 | 183 | 1400 | 26.427 | 55 | 1.5105 | 763 | 10.1 | 0
2022 | 183 | 1500 | 26.328 | 52 | 1.6016 | 625 | 14.4 | 0
2022 | 183 | 1600 | 24.249 | 58 | 1.2346 | 355 | 14.8 | 0
2022 | 183 | 1700 | 22.962 | 56 | 1.1958 | 248 | 12.2 | 0
2022 | 183 | 1800 | 22.863 | 55 | 1.2156 | 139 | 10.1 | 0
2022 | 183 | 1900 | 21.378 | 53 | 1.1597 | 17 | 8.3 | 0
2022 | 183 | 2000 | 19.695 | 56 | 0.97986 | 0 | 7.6 | 0
2022 | 183 | 2100 | 19.596 | 56 | 0.97397 | 0 | 7.9 | 0
2022 | 183 | 2200 | 18.804 | 60 | 0.8437 | 0 | 4.7 | 0
2022 | 183 | 2300 | 19.695 | 55 | 1.0021 | 0 | 6.8 | 0
2022 | 184 | 0 | 20.586 | 55 | 1.0581 | 0 | 7.2 | 0
2022 | 184 | 100 | 19.596 | 62 | 0.84115 | 0 | 7.9 | 0
2022 | 184 | 200 | 19.992 | 56 | 0.99776 | 0 | 7.2 | 0
2022 | 184 | 300 | 18.903 | 62 | 0.80636 | 0 | 4.3 | 0
2022 | 184 | 400 | 18.606 | 63 | 0.77106 | 0 | 7.9 | 0
2022 | 184 | 500 | 18.408 | 66 | 0.70004 | 67 | 5.4 | 0
2022 | 184 | 600 | 19.695 | 71 | 0.64582 | 136 | 3.2 | 0
2022 | 184 | 700 | 24.645 | 51 | 1.4755 | 297 | 4.7 | 0
2022 | 184 | 800 | 28.011 | 45 | 2.0334 | 542 | 5.8 | 0
2022 | 184 | 900 | 29.1 | 41 | 2.331 | 716 | 9.7 | 0
2022 | 184 | 1000 | 29.298 | 39 | 2.4392 | 837 | 8.6 | 0
2022 | 184 | 1100 | 31.377 | 36 | 2.9049 | 904 | 9 | 0
2022 | 184 | 1200 | 31.971 | 38 | 2.9179 | 961 | 9 | 0
2022 | 184 | 1300 | 29.298 | 39 | 2.4392 | 711 | 10.8 | 0
2022 | 184 | 1400 | 29.496 | 40 | 2.4284 | 323 | 7.2 | 0
2022 | 184 | 1500 | 27.318 | 45 | 1.9493 | 465 | 12.2 | 0
2022 | 184 | 1600 | 24.051 | 50 | 1.4521 | 200 | 20.5 | 0
2022 | 184 | 1700 | 28.605 | 37 | 2.415 | 220 | 4.7 | 0
2022 | 184 | 1800 | 23.853 | 47 | 1.5208 | 55 | 10.1 | 0
2022 | 184 | 1900 | 23.754 | 45 | 1.5686 | 2 | 10.8 | 0
2022 | 184 | 2000 | 22.665 | 52 | 1.2811 | 0 | 10.1 | 0
2022 | 184 | 2100 | 24.744 | 42 | 1.7571 | 0 | 19.1 | 0
2022 | 184 | 2200 | 22.368 | 50 | 1.3105 | 0 | 5 | 0
2022 | 184 | 2300 | 18.606 | 68 | 0.66686 | 0 | 3.6 | 0
2022 | 185 | 0 | 21.279 | 54 | 1.1282 | 0 | 8.3 | 0
2022 | 185 | 100 | 20.487 | 54 | 1.0751 | 0 | 11.5 | 0
2022 | 185 | 200 | 21.081 | 47 | 1.2843 | 0 | 10.8 | 0
2022 | 185 | 300 | 21.18 | 47 | 1.2921 | 0 | 7.6 | 0
2022 | 185 | 400 | 18.606 | 64 | 0.75022 | 0 | 2.9 | 0
2022 | 185 | 500 | 19.299 | 65 | 0.76085 | 55 | 5 | 0
2022 | 185 | 600 | 23.457 | 62 | 1.0643 | 212 | 2.5 | 0
2022 | 185 | 700 | 23.853 | 48 | 1.4921 | 409 | 9.7 | 0
2022 | 185 | 800 | 26.031 | 46 | 1.7694 | 589 | 10.1 | 0
2022 | 185 | 900 | 27.516 | 46 | 1.9371 | 744 | 9.7 | 0
2022 | 185 | 1000 | 28.704 | 44 | 2.1597 | 863 | 12.6 | 0
2022 | 185 | 1100 | 29.892 | 42 | 2.4048 | 934 | 11.2 | 0
2022 | 185 | 1200 | 30.486 | 42 | 2.4934 | 958 | 14.8 | 0
2022 | 185 | 1300 | 31.278 | 39 | 2.7521 | 931 | 12.2 | 0
2022 | 185 | 1400 | 31.773 | 36 | 2.9759 | 851 | 10.1 | 0
2022 | 185 | 1500 | 31.377 | 32 | 3.0865 | 713 | 13.3 | 0
2022 | 185 | 1600 | 29.892 | 34 | 2.7365 | 532 | 11.5 | 0
2022 | 185 | 1700 | 30.684 | 35 | 2.8283 | 328 | 6.8 | 0
2022 | 185 | 1800 | 28.506 | 41 | 2.2481 | 142 | 5.8 | 0
2022 | 185 | 1900 | 24.546 | 55 | 1.3469 | 15 | 2.9 | 0
2022 | 185 | 2000 | 19.893 | 72 | 0.63112 | 0 | 2.5 | 0
2022 | 185 | 2100 | 18.012 | 79 | 0.42207 | 0 | 2.9 | 0
2022 | 185 | 2200 | 16.725 | 86 | 0.26015 | 0 | 2.5 | 0
2022 | 185 | 2300 | 16.131 | 90 | 0.17921 | 0 | 2.2 | 0
2022 | 186 | 0 | 15.636 | 94 | 0.10433 | 0 | 2.2 | 0
2022 | 186 | 100 | 18.309 | 86 | 0.28652 | 0 | 5.4 | 0
2022 | 186 | 200 | 18.111 | 84 | 0.32352 | 0 | 4.3 | 0
2022 | 186 | 300 | 19.695 | 67 | 0.7349 | 0 | 10.8 | 0
2022 | 186 | 400 | 19.398 | 66 | 0.74358 | 0 | 7.2 | 0
2022 | 186 | 500 | 19.299 | 63 | 0.80432 | 49 | 9.4 | 0
2022 | 186 | 600 | 21.081 | 62 | 0.92084 | 101 | 10.4 | 0
2022 | 186 | 700 | 23.358 | 60 | 1.1136 | 400 | 11.5 | 0
2022 | 186 | 800 | 25.338 | 55 | 1.4135 | 579 | 11.5 | 0
2022 | 186 | 900 | 26.229 | 53 | 1.5588 | 726 | 12.6 | 0
2022 | 186 | 1000 | 27.417 | 48 | 1.8541 | 843 | 8.3 | 0
2022 | 186 | 1100 | 28.209 | 47 | 1.9832 | 901 | 11.9 | 0
2022 | 186 | 1200 | 28.11 | 50 | 1.8597 | 917 | 18 | 0
2022 | 186 | 1300 | 27.417 | 51 | 1.7471 | 883 | 15.5 | 0
2022 | 186 | 1400 | 27.615 | 51 | 1.7683 | 799 | 14.4 | 0
2022 | 186 | 1500 | 27.12 | 53 | 1.6458 | 571 | 10.8 | 0
2022 | 186 | 1600 | 23.655 | 65 | 0.99222 | 42 | 9.4 | 0.8
2022 | 186 | 1700 | 21.18 | 88 | 0.29255 | 12 | 12.6 | 0.2
2022 | 186 | 1800 | 20.388 | 92 | 0.18584 | 11 | 11.9 | 0
2022 | 186 | 1900 | 19.596 | 93 | 0.15495 | 0 | 27 | 1.8
2022 | 186 | 2000 | 18.705 | 90 | 0.20966 | 0 | 13 | 0.5
2022 | 186 | 2100 | 17.715 | 93 | 0.13816 | 0 | 8.6 | 0
2022 | 186 | 2200 | 17.121 | 92 | 0.15229 | 0 | 13.7 | 0
2022 | 186 | 2300 | 15.636 | 100 | 0 | 0 | 2.9 | 0
2022 | 187 | 0 | 15.537 | 100 | 2.2204e-16 | 0 | 4.7 | 0
2022 | 187 | 100 | 16.626 | 95 | 0.092351 | 0 | 19.4 | 0.7
2022 | 187 | 200 | 18.012 | 94 | 0.12059 | 0 | 15.1 | 0.2
2022 | 187 | 300 | 17.616 | 97 | 0.058857 | 0 | 5 | 0.1
2022 | 187 | 400 | 18.21 | 85 | 0.30514 | 0 | 12.6 | 0.1
2022 | 187 | 500 | 18.903 | 83 | 0.36074 | 51 | 10.1 | 0.2
2022 | 187 | 600 | 18.804 | 92 | 0.16874 | 75 | 9.4 | 0
2022 | 187 | 700 | 22.17 | 75 | 0.6474 | 360 | 8.6 | 0.1
2022 | 187 | 800 | 20.784 | 83 | 0.40457 | 193 | 11.5 | 0
2022 | 187 | 900 | 20.784 | 85 | 0.35697 | 85 | 17.3 | 1.1
2022 | 187 | 1000 | 19.2 | 99 | 0.021608 | 61 | 15.5 | 0.9
2022 | 187 | 1100 | 19.893 | 96 | 0.09016 | 248 | 9.4 | 1.4
2022 | 187 | 1200 | 20.784 | 92 | 0.19038 | 756 | 17.3 | 0
2022 | 187 | 1300 | 22.665 | 74 | 0.69392 | 291 | 7.9 | 0
2022 | 187 | 1400 | 23.358 | 63 | 1.0301 | 427 | 10.1 | 0
2022 | 187 | 1500 | 22.764 | 66 | 0.91292 | 134 | 9.7 | 0
2022 | 187 | 1600 | 16.824 | 97 | 0.056083 | 6 | 29.9 | 13.8
2022 | 187 | 1700 | 15.834 | 100 | 0 | 6 | 14.8 | 4.3
2022 | 187 | 1800 | 15.933 | 100 | 0 | 8 | 6.5 | 2.8
2022 | 187 | 1900 | 16.329 | 100 | 0 | 31 | 5 | 0
2022 | 187 | 2000 | 15.24 | 100 | 0 | 0 | 14.8 | 0
2022 | 187 | 2100 | 16.032 | 100 | 0 | 0 | 18.7 | 0
2022 | 187 | 2200 | 16.23 | 100 | 0 | 0 | 14.8 | 0
2022 | 187 | 2300 | 15.735 | 100 | 0 | 0 | 11.9 | 0.2
2022 | 188 | 0 | 15.339 | 100 | 0 | 0 | 9.7 | 0
2022 | 188 | 100 | 14.943 | 100 | -2.2204e-16 | 0 | 8.3 | 0
2022 | 188 | 200 | 15.141 | 100 | 0 | 0 | 11.2 | 0
2022 | 188 | 300 | 15.141 | 100 | 0 | 0 | 9.4 | 0
2022 | 188 | 400 | 14.943 | 100 | -2.2204e-16 | 0 | 7.2 | 0
2022 | 188 | 500 | 15.042 | 100 | -2.2204e-16 | 22 | 11.2 | 0
2022 | 188 | 600 | 14.943 | 100 | -2.2204e-16 | 74 | 7.9 | 0
2022 | 188 | 700 | 15.339 | 100 | 0 | 146 | 8.3 | 0
2022 | 188 | 800 | 16.626 | 98 | 0.03694 | 546 | 17.6 | 0
2022 | 188 | 900 | 18.606 | 85 | 0.31259 | 623 | 13.3 | 0
2022 | 188 | 1000 | 21.18 | 71 | 0.707 | 887 | 15.1 | 0
2022 | 188 | 1100 | 22.269 | 65 | 0.91184 | 957 | 18 | 0
2022 | 188 | 1200 | 23.556 | 57 | 1.2117 | 985 | 19.1 | 0
2022 | 188 | 1300 | 24.447 | 52 | 1.4281 | 953 | 18.4 | 0
2022 | 188 | 1400 | 25.437 | 47 | 1.6749 | 863 | 18.7 | 0
2022 | 188 | 1500 | 26.229 | 45 | 1.8241 | 723 | 15.8 | 0
2022 | 188 | 1600 | 26.328 | 43 | 1.9018 | 545 | 17.3 | 0
2022 | 188 | 1700 | 25.932 | 45 | 1.7914 | 350 | 18 | 0
2022 | 188 | 1800 | 24.942 | 47 | 1.6251 | 157 | 15.1 | 0
2022 | 188 | 1900 | 22.962 | 51 | 1.3317 | 16 | 13 | 0
2022 | 188 | 2000 | 19.497 | 65 | 0.77009 | 0 | 4 | 0
2022 | 188 | 2100 | 19.002 | 66 | 0.72585 | 0 | 6.8 | 0
2022 | 188 | 2200 | 18.606 | 70 | 0.62518 | 0 | 5 | 0
2022 | 188 | 2300 | 17.814 | 79 | 0.417 | 0 | 12.2 | 0
2022 | 189 | 0 | 16.725 | 86 | 0.26015 | 0 | 9.4 | 0
2022 | 189 | 100 | 15.339 | 94 | 0.10246 | 0 | 8.6 | 0
2022 | 189 | 200 | 14.646 | 95 | 0.081851 | 0 | 9 | 0
2022 | 189 | 300 | 14.25 | 96 | 0.063919 | 0 | 8.6 | 0
2022 | 189 | 400 | 14.151 | 96 | 0.063535 | 0 | 9.4 | 0
2022 | 189 | 500 | 14.448 | 93 | 0.11322 | 52 | 9 | 0
2022 | 189 | 600 | 16.923 | 81 | 0.35734 | 250 | 11.2 | 0
2022 | 189 | 700 | 18.903 | 72 | 0.59416 | 448 | 13.7 | 0
2022 | 189 | 800 | 20.982 | 61 | 0.93939 | 635 | 18.4 | 0
2022 | 189 | 900 | 22.467 | 57 | 1.1339 | 791 | 15.5 | 0
2022 | 189 | 1000 | 23.952 | 52 | 1.3856 | 910 | 17.3 | 0
2022 | 189 | 1100 | 24.744 | 49 | 1.545 | 981 | 16.2 | 0
2022 | 189 | 1200 | 26.328 | 40 | 2.0019 | 1003 | 13.7 | 0
2022 | 189 | 1300 | 27.615 | 39 | 2.2014 | 961 | 12.6 | 0
2022 | 189 | 1400 | 28.605 | 34 | 2.53 | 865 | 12.6 | 0
2022 | 189 | 1500 | 28.803 | 37 | 2.4443 | 727 | 15.5 | 0
2022 | 189 | 1600 | 28.11 | 50 | 1.8597 | 544 | 9.4 | 0
2022 | 189 | 1700 | 26.526 | 61 | 1.3171 | 347 | 9.4 | 0
2022 | 189 | 1800 | 24.051 | 71 | 0.84221 | 156 | 6.8 | 0
2022 | 189 | 1900 | 20.784 | 88 | 0.28558 | 16 | 5.4 | 0
2022 | 189 | 2000 | 19.101 | 99 | 0.021478 | 0 | 5.4 | 0
2022 | 189 | 2100 | 18.606 | 100 | 0 | 0 | 5.8 | 0
2022 | 189 | 2200 | 17.913 | 99 | 0.019977 | 0 | 4.3 | 0
2022 | 189 | 2300 | 16.131 | 100 | 2.2204e-16 | 0 | 2.5 | 0
2022 | 190 | 0 | 15.24 | 100 | 0 | 0 | 1.8 | 0
2022 | 190 | 100 | 14.151 | 100 | 0 | 0 | 2.5 | 0
2022 | 190 | 200 | 13.557 | 100 | 0 | 0 | 4.3 | 0
2022 | 190 | 300 | 13.656 | 99 | 0.015412 | 0 | 4.3 | 0
2022 | 190 | 400 | 13.161 | 100 | 2.2204e-16 | 0 | 4.7 | 0.1
2022 | 190 | 500 | 13.656 | 100 | -2.2204e-16 | 46 | 3.6 | 0
2022 | 190 | 600 | 20.784 | 76 | 0.57115 | 205 | 8.3 | 0
2022 | 190 | 700 | 23.16 | 56 | 1.2103 | 435 | 13.3 | 0
2022 | 190 | 800 | 24.447 | 50 | 1.4876 | 614 | 13.3 | 0
2022 | 190 | 900 | 25.932 | 48 | 1.6936 | 767 | 14 | 0
2022 | 190 | 1000 | 27.12 | 47 | 1.8559 | 881 | 10.8 | 0
2022 | 190 | 1100 | 27.516 | 46 | 1.9371 | 957 | 14.8 | 0
2022 | 190 | 1200 | 28.11 | 44 | 2.0829 | 980 | 14 | 0
2022 | 190 | 1300 | 29.298 | 35 | 2.5992 | 947 | 14.8 | 0
2022 | 190 | 1400 | 29.694 | 38 | 2.5398 | 854 | 16.6 | 0
2022 | 190 | 1500 | 29.397 | 47 | 2.1322 | 716 | 10.8 | 0
2022 | 190 | 1600 | 28.803 | 46 | 2.0951 | 543 | 10.4 | 0
2022 | 190 | 1700 | 27.516 | 46 | 1.9371 | 344 | 10.1 | 0
2022 | 190 | 1800 | 25.536 | 50 | 1.5897 | 154 | 7.2 | 0
2022 | 190 | 1900 | 21.675 | 63 | 0.92967 | 14 | 5 | 0
2022 | 190 | 2000 | 19.794 | 70 | 0.67213 | 0 | 6.5 | 0
2022 | 190 | 2100 | 19.596 | 66 | 0.75261 | 0 | 5.4 | 0
2022 | 190 | 2200 | 19.992 | 60 | 0.90706 | 0 | 5 | 0
2022 | 190 | 2300 | 19.2 | 54 | 0.99396 | 0 | 4.3 | 0
2022 | 191 | 0 | 17.418 | 64 | 0.69781 | 0 | 5 | 0
2022 | 191 | 100 | 15.537 | 78 | 0.38025 | 0 | 2.5 | 0
2022 | 191 | 200 | 14.943 | 80 | 0.33339 | 0 | 3.6 | 0
2022 | 191 | 300 | 15.537 | 72 | 0.48395 | 0 | 3.2 | 0
2022 | 191 | 400 | 14.745 | 79 | 0.34586 | 0 | 4.7 | 0
2022 | 191 | 500 | 14.844 | 87 | 0.2154 | 45 | 4.3 | 0
2022 | 191 | 600 | 21.873 | 66 | 0.86466 | 235 | 2.9 | 0
2022 | 191 | 700 | 26.031 | 45 | 1.8022 | 428 | 11.5 | 0
2022 | 191 | 800 | 27.318 | 39 | 2.1619 | 609 | 9.4 | 0
2022 | 191 | 900 | 27.615 | 40 | 2.1653 | 763 | 12.6 | 0
2022 | 191 | 1000 | 28.506 | 39 | 2.3243 | 881 | 12.2 | 0
2022 | 191 | 1100 | 28.506 | 43 | 2.1719 | 951 | 11.2 | 0
2022 | 191 | 1200 | 28.803 | 42 | 2.2503 | 977 | 13 | 0
2022 | 191 | 1300 | 29.001 | 38 | 2.4347 | 945 | 11.2 | 0
2022 | 191 | 1400 | 28.605 | 38 | 2.3767 | 858 | 10.8 | 0
2022 | 191 | 1500 | 28.506 | 38 | 2.3624 | 725 | 13 | 0
2022 | 191 | 1600 | 27.516 | 42 | 2.0805 | 556 | 15.5 | 0
2022 | 191 | 1700 | 26.031 | 46 | 1.7694 | 360 | 11.9 | 0
2022 | 191 | 1800 | 24.348 | 50 | 1.4786 | 163 | 9 | 0
2022 | 191 | 1900 | 21.576 | 56 | 1.0989 | 15 | 7.9 | 0
2022 | 191 | 2000 | 19.992 | 58 | 0.95241 | 0 | 6.5 | 0
2022 | 191 | 2100 | 19.695 | 60 | 0.89078 | 0 | 7.2 | 0
2022 | 191 | 2200 | 18.705 | 65 | 0.73379 | 0 | 4.7 | 0
2022 | 191 | 2300 | 19.002 | 62 | 0.81124 | 0 | 7.6 | 0
2022 | 192 | 0 | 19.596 | 60 | 0.88543 | 0 | 7.9 | 0
2022 | 192 | 100 | 21.972 | 51 | 1.2537 | 0 | 9.4 | 0
2022 | 192 | 200 | 18.606 | 63 | 0.77106 | 0 | 3.6 | 0
2022 | 192 | 300 | 15.735 | 73 | 0.47233 | 0 | 4.3 | 0
2022 | 192 | 400 | 14.547 | 78 | 0.35798 | 0 | 4.7 | 0
2022 | 192 | 500 | 17.022 | 63 | 0.70009 | 43 | 5.8 | 0
2022 | 192 | 600 | 24.348 | 34 | 1.9518 | 235 | 8.6 | 0
2022 | 192 | 700 | 26.526 | 30 | 2.364 | 425 | 8.3 | 0
2022 | 192 | 800 | 27.714 | 30 | 2.5415 | 604 | 10.4 | 0
2022 | 192 | 900 | 28.407 | 30 | 2.6512 | 759 | 8.3 | 0
2022 | 192 | 1000 | 29.298 | 41 | 2.3593 | 869 | 11.2 | 0
2022 | 192 | 1100 | 28.803 | 47 | 2.0563 | 939 | 13.7 | 0
2022 | 192 | 1200 | 28.803 | 43 | 2.2115 | 965 | 11.2 | 0
2022 | 192 | 1300 | 28.902 | 43 | 2.2249 | 928 | 12.2 | 0
2022 | 192 | 1400 | 28.704 | 42 | 2.2368 | 848 | 13 | 0
2022 | 192 | 1500 | 28.209 | 43 | 2.1329 | 722 | 13.3 | 0
2022 | 192 | 1600 | 27.219 | 45 | 1.9375 | 549 | 11.9 | 0
2022 | 192 | 1700 | 26.13 | 51 | 1.6153 | 350 | 9.4 | 0
2022 | 192 | 1800 | 24.843 | 56 | 1.341 | 154 | 9.4 | 0
2022 | 192 | 1900 | 22.17 | 56 | 1.1394 | 11 | 8.3 | 0
2022 | 192 | 2000 | 21.18 | 47 | 1.2921 | 0 | 6.5 | 0
2022 | 192 | 2100 | 20.487 | 49 | 1.1919 | 0 | 6.1 | 0
2022 | 192 | 2200 | 20.586 | 49 | 1.1991 | 0 | 5.8 | 0
2022 | 192 | 2300 | 21.378 | 46 | 1.3325 | 0 | 7.9 | 0
2022 | 193 | 0 | 22.071 | 44 | 1.4414 | 0 | 9 | 0
2022 | 193 | 100 | 21.477 | 48 | 1.2909 | 0 | 4.7 | 0
2022 | 193 | 200 | 20.883 | 52 | 1.1492 | 0 | 4.7 | 0
2022 | 193 | 300 | 19.596 | 63 | 0.81902 | 0 | 4 | 0
2022 | 193 | 400 | 16.725 | 74 | 0.48313 | 0 | 4 | 0
2022 | 193 | 500 | 15.933 | 79 | 0.37183 | 41 | 3.6 | 0
2022 | 193 | 600 | 22.665 | 53 | 1.2544 | 225 | 5.8 | 0
2022 | 193 | 700 | 26.427 | 38 | 2.0812 | 416 | 9 | 0
2022 | 193 | 800 | 28.605 | 34 | 2.53 | 598 | 7.9 | 0
2022 | 193 | 900 | 29.595 | 33 | 2.7281 | 752 | 9.4 | 0
2022 | 193 | 1000 | 30.387 | 34 | 2.8203 | 869 | 10.4 | 0
2022 | 193 | 1100 | 31.377 | 32 | 3.0865 | 940 | 11.5 | 0
2022 | 193 | 1200 | 31.872 | 43 | 2.6665 | 952 | 15.8 | 0
2022 | 193 | 1300 | 31.377 | 51 | 2.2241 | 920 | 12.6 | 0
2022 | 193 | 1400 | 31.575 | 48 | 2.3889 | 831 | 12.6 | 0
2022 | 193 | 1500 | 30.585 | 49 | 2.2058 | 692 | 12.6 | 0
2022 | 193 | 1600 | 29.595 | 49 | 2.0766 | 532 | 12.2 | 0
2022 | 193 | 1700 | 29.001 | 44 | 2.1991 | 342 | 7.9 | 0
2022 | 193 | 1800 | 26.922 | 50 | 1.7298 | 153 | 7.6 | 0
2022 | 193 | 1900 | 24.15 | 56 | 1.2856 | 15 | 6.5 | 0
2022 | 193 | 2000 | 21.18 | 59 | 0.99956 | 0 | 2.5 | 0
2022 | 193 | 2100 | 21.081 | 51 | 1.1874 | 0 | 5.8 | 0
2022 | 193 | 2200 | 21.081 | 50 | 1.2116 | 0 | 7.2 | 0
2022 | 193 | 2300 | 20.685 | 52 | 1.1354 | 0 | 5 | 0
2022 | 194 | 0 | 19.794 | 57 | 0.96339 | 0 | 5 | 0
2022 | 194 | 100 | 16.725 | 74 | 0.48313 | 0 | 5.4 | 0
2022 | 194 | 200 | 16.923 | 69 | 0.58303 | 0 | 3.2 | 0
2022 | 194 | 300 | 16.23 | 73 | 0.4868 | 0 | 2.9 | 0
2022 | 194 | 400 | 16.032 | 74 | 0.46315 | 0 | 5 | 0
2022 | 194 | 500 | 16.329 | 75 | 0.45347 | 38 | 3.2 | 0
2022 | 194 | 600 | 23.16 | 64 | 0.99024 | 229 | 2.5 | 0
2022 | 194 | 700 | 27.516 | 47 | 1.9012 | 415 | 8.6 | 0
2022 | 194 | 800 | 28.704 | 41 | 2.2754 | 598 | 8.3 | 0
2022 | 194 | 900 | 30.288 | 38 | 2.6334 | 752 | 8.6 | 0
2022 | 194 | 1000 | 31.08 | 39 | 2.7191 | 869 | 13.7 | 0
2022 | 194 | 1100 | 31.674 | 37 | 2.9118 | 942 | 13 | 0
2022 | 194 | 1200 | 32.961 | 31 | 3.4494 | 960 | 12.6 | 0
2022 | 194 | 1300 | 31.872 | 49 | 2.3858 | 918 | 12.2 | 0
2022 | 194 | 1400 | 30.882 | 51 | 2.158 | 834 | 13.7 | 0
2022 | 194 | 1500 | 29.892 | 48 | 2.156 | 707 | 12.6 | 0
2022 | 194 | 1600 | 28.605 | 52 | 1.84 | 540 | 15.1 | 0
2022 | 194 | 1700 | 27.417 | 54 | 1.6402 | 347 | 13 | 0
2022 | 194 | 1800 | 25.932 | 47 | 1.7262 | 154 | 9.4 | 0
2022 | 194 | 1900 | 23.358 | 44 | 1.5591 | 7 | 8.6 | 0
2022 | 194 | 2000 | 22.071 | 44 | 1.4414 | 0 | 7.9 | 0
2022 | 194 | 2100 | 21.576 | 47 | 1.3237 | 0 | 6.8 | 0
2022 | 194 | 2200 | 20.685 | 50 | 1.1827 | 0 | 5.8 | 0
2022 | 194 | 2300 | 20.388 | 52 | 1.1151 | 0 | 5 | 0
2022 | 195 | 0 | 20.586 | 52 | 1.1286 | 0 | 7.2 | 0
2022 | 195 | 100 | 18.111 | 63 | 0.74814 | 0 | 4.3 | 0
2022 | 195 | 200 | 16.428 | 72 | 0.51096 | 0 | 4.3 | 0
2022 | 195 | 300 | 14.943 | 80 | 0.33339 | 0 | 4.7 | 0
2022 | 195 | 400 | 14.151 | 84 | 0.25414 | 0 | 4.3 | 0
2022 | 195 | 500 | 16.725 | 69 | 0.57604 | 37 | 4.7 | 0
2022 | 195 | 600 | 23.754 | 43 | 1.6257 | 235 | 7.6 | 0
2022 | 195 | 700 | 26.625 | 36 | 2.1744 | 424 | 10.8 | 0
2022 | 195 | 800 | 26.526 | 40 | 2.0263 | 604 | 12.6 | 0
2022 | 195 | 900 | 28.704 | 39 | 2.3525 | 753 | 8.6 | 0
2022 | 195 | 1000 | 30.585 | 38 | 2.6815 | 865 | 9 | 0
2022 | 195 | 1100 | 30.486 | 51 | 2.1065 | 919 | 9.4 | 0
2022 | 195 | 1200 | 30.981 | 54 | 2.0381 | 965 | 12.6 | 0
2022 | 195 | 1300 | 30.783 | 55 | 1.9699 | 918 | 10.4 | 0
2022 | 195 | 1400 | 30.585 | 56 | 1.903 | 827 | 12.6 | 0
2022 | 195 | 1500 | 29.694 | 59 | 1.6795 | 685 | 13.7 | 0
2022 | 195 | 1600 | 28.407 | 63 | 1.4013 | 510 | 10.8 | 0
2022 | 195 | 1700 | 28.407 | 57 | 1.6286 | 317 | 9.7 | 0
2022 | 195 | 1800 | 27.12 | 54 | 1.6107 | 130 | 10.8 | 0
2022 | 195 | 1900 | 23.754 | 66 | 0.96971 | 10 | 5 | 0
2022 | 195 | 2000 | 21.972 | 60 | 1.0234 | 0 | 5 | 0
2022 | 195 | 2100 | 22.17 | 47 | 1.3725 | 0 | 5 | 0
2022 | 195 | 2200 | 22.368 | 41 | 1.5464 | 0 | 5.4 | 0
2022 | 195 | 2300 | 22.269 | 38 | 1.6153 | 0 | 5 | 0
2022 | 196 | 0 | 19.695 | 55 | 1.0021 | 0 | 4 | 0
2022 | 196 | 100 | 20.19 | 51 | 1.1246 | 0 | 3.6 | 0
2022 | 196 | 200 | 19.002 | 58 | 0.89664 | 0 | 4 | 0
2022 | 196 | 300 | 17.319 | 68 | 0.61655 | 0 | 2.5 | 0
2022 | 196 | 400 | 16.329 | 75 | 0.45347 | 0 | 2.5 | 0
2022 | 196 | 500 | 15.834 | 83 | 0.29919 | 37 | 1.1 | 0
2022 | 196 | 600 | 23.061 | 60 | 1.0936 | 208 | 0.7 | 0
2022 | 196 | 700 | 29.496 | 43 | 2.307 | 392 | 2.5 | 0
2022 | 196 | 800 | 31.278 | 30 | 3.1582 | 574 | 5 | 0
2022 | 196 | 900 | 31.377 | 29 | 3.2227 | 733 | 15.1 | 0
2022 | 196 | 1000 | 32.169 | 29 | 3.3821 | 851 | 11.9 | 0
2022 | 196 | 1100 | 32.664 | 32 | 3.3384 | 915 | 13.3 | 0
2022 | 196 | 1200 | 32.763 | 32 | 3.3586 | 946 | 11.5 | 0
2022 | 196 | 1300 | 32.763 | 32 | 3.3586 | 904 | 11.5 | 0
2022 | 196 | 1400 | 32.466 | 31 | 3.3468 | 816 | 11.2 | 0
2022 | 196 | 1500 | 32.07 | 32 | 3.2197 | 685 | 10.8 | 0
2022 | 196 | 1600 | 31.476 | 34 | 3.0139 | 509 | 10.1 | 0
2022 | 196 | 1700 | 29.793 | 33 | 2.7612 | 318 | 11.2 | 0
2022 | 196 | 1800 | 28.011 | 36 | 2.3661 | 128 | 9 | 0
2022 | 196 | 1900 | 25.635 | 38 | 1.9831 | 10 | 5.8 | 0
2022 | 196 | 2000 | 23.952 | 42 | 1.6743 | 0 | 4.3 | 0
2022 | 196 | 2100 | 21.675 | 50 | 1.2563 | 0 | 3.6 | 0
2022 | 196 | 2200 | 20.883 | 53 | 1.1253 | 0 | 4.3 | 0
2022 | 196 | 2300 | 22.368 | 47 | 1.3891 | 0 | 5.8 | 0
2022 | 197 | 0 | 21.477 | 51 | 1.2164 | 0 | 5 | 0
2022 | 197 | 100 | 20.19 | 57 | 0.98693 | 0 | 5 | 0
2022 | 197 | 200 | 17.715 | 69 | 0.61187 | 0 | 4.3 | 0
2022 | 197 | 300 | 16.131 | 78 | 0.39427 | 0 | 2.9 | 0
2022 | 197 | 400 | 15.339 | 83 | 0.2903 | 0 | 2.2 | 0
2022 | 197 | 500 | 15.834 | 82 | 0.31679 | 38 | 5 | 0
2022 | 197 | 600 | 22.17 | 66 | 0.88046 | 198 | 1.8 | 0
2022 | 197 | 700 | 28.407 | 47 | 2.0073 | 378 | 3.6 | 0
2022 | 197 | 800 | 31.476 | 29 | 3.2422 | 552 | 6.5 | 0
2022 | 197 | 900 | 32.268 | 27 | 3.4984 | 713 | 9.4 | 0
2022 | 197 | 1000 | 32.961 | 28 | 3.5993 | 833 | 13.3 | 0
2022 | 197 | 1100 | 33.159 | 28 | 3.643 | 908 | 18 | 0
2022 | 197 | 1200 | 33.555 | 28 | 3.732 | 932 | 18 | 0
2022 | 197 | 1300 | 33.555 | 34 | 3.421 | 893 | 13.3 | 0
2022 | 197 | 1400 | 33.258 | 40 | 3.0542 | 802 | 11.5 | 0
2022 | 197 | 1500 | 32.268 | 41 | 2.8275 | 670 | 11.5 | 0
2022 | 197 | 1600 | 31.575 | 36 | 2.9402 | 500 | 11.2 | 0
2022 | 197 | 1700 | 29.793 | 35 | 2.6788 | 309 | 11.9 | 0
2022 | 197 | 1800 | 27.714 | 34 | 2.3963 | 125 | 9.7 | 0
2022 | 197 | 1900 | 25.635 | 37 | 2.0151 | 9 | 7.2 | 0
2022 | 197 | 2000 | 24.348 | 41 | 1.7448 | 0 | 7.9 | 0
2022 | 197 | 2100 | 23.853 | 40 | 1.7216 | 0 | 7.2 | 0
2022 | 197 | 2200 | 22.863 | 40 | 1.6208 | 0 | 4.3 | 0
2022 | 197 | 2300 | 19.398 | 57 | 0.94041 | 0 | 2.5 | 0
2022 | 198 | 0 | 19.398 | 57 | 0.94041 | 0 | 2.5 | 0
2022 | 198 | 100 | 16.725 | 70 | 0.55746 | 0 | 3.6 | 0
2022 | 198 | 200 | 15.834 | 73 | 0.47519 | 0 | 3.2 | 0
2022 | 198 | 300 | 15.735 | 71 | 0.50732 | 0 | 2.9 | 0
2022 | 198 | 400 | 15.24 | 73 | 0.45829 | 0 | 3.6 | 0
2022 | 198 | 500 | 17.121 | 68 | 0.60915 | 37 | 2.5 | 0
2022 | 198 | 600 | 25.437 | 43 | 1.8013 | 207 | 6.5 | 0
2022 | 198 | 700 | 30.189 | 30 | 2.9553 | 394 | 7.2 | 0
2022 | 198 | 800 | 31.575 | 26 | 3.3996 | 577 | 9.7 | 0
2022 | 198 | 900 | 31.773 | 31 | 3.2084 | 742 | 13 | 0
2022 | 198 | 1000 | 31.872 | 33 | 3.1343 | 858 | 12.6 | 0
2022 | 198 | 1100 | 32.664 | 30 | 3.4366 | 927 | 11.5 | 0
2022 | 198 | 1200 | 33.159 | 29 | 3.5924 | 942 | 12.2 | 0
2022 | 198 | 1300 | 32.862 | 34 | 3.2795 | 902 | 12.6 | 0
2022 | 198 | 1400 | 32.367 | 34 | 3.1821 | 807 | 13 | 0
2022 | 198 | 1500 | 31.476 | 38 | 2.8312 | 681 | 12.2 | 0
2022 | 198 | 1600 | 30.189 | 40 | 2.5332 | 511 | 13 | 0
2022 | 198 | 1700 | 28.605 | 42 | 2.2233 | 287 | 11.2 | 0
2022 | 198 | 1800 | 27.219 | 45 | 1.9375 | 122 | 11.9 | 0
2022 | 198 | 1900 | 24.744 | 50 | 1.5147 | 6 | 6.5 | 0
2022 | 198 | 2000 | 23.556 | 47 | 1.4935 | 0 | 5 | 0
2022 | 198 | 2100 | 24.051 | 42 | 1.6844 | 0 | 9.4 | 0
2022 | 198 | 2200 | 23.556 | 42 | 1.6344 | 0 | 6.1 | 0
2022 | 198 | 2300 | 22.269 | 46 | 1.4068 | 0 | 4.3 | 0
2022 | 199 | 0 | 20.586 | 51 | 1.1521 | 0 | 3.6 | 0
2022 | 199 | 100 | 19.002 | 58 | 0.89664 | 0 | 4.3 | 0
2022 | 199 | 200 | 18.408 | 62 | 0.7824 | 0 | 3.6 | 0
2022 | 199 | 300 | 19.398 | 58 | 0.91854 | 0 | 2.9 | 0
2022 | 199 | 400 | 17.319 | 65 | 0.67435 | 0 | 2.2 | 0
2022 | 199 | 500 | 16.824 | 70 | 0.56083 | 34 | 2.5 | 0
2022 | 199 | 600 | 23.655 | 50 | 1.4175 | 196 | 6.1 | 0
2022 | 199 | 700 | 27.219 | 38 | 2.1841 | 381 | 13.3 | 0
2022 | 199 | 800 | 28.506 | 39 | 2.3243 | 560 | 11.9 | 0
2022 | 199 | 900 | 29.397 | 36 | 2.5747 | 717 | 10.8 | 0
2022 | 199 | 1000 | 30.09 | 36 | 2.6858 | 838 | 13 | 0
2022 | 199 | 1100 | 30.585 | 36 | 2.768 | 913 | 16.6 | 0
2022 | 199 | 1200 | 31.179 | 35 | 2.9149 | 939 | 13 | 0
2022 | 199 | 1300 | 31.476 | 35 | 2.9682 | 906 | 13 | 0
2022 | 199 | 1400 | 31.377 | 34 | 2.9957 | 815 | 13.3 | 0
2022 | 199 | 1500 | 30.783 | 34 | 2.8892 | 685 | 10.8 | 0
2022 | 199 | 1600 | 29.991 | 34 | 2.753 | 508 | 12.2 | 0
2022 | 199 | 1700 | 29.1 | 34 | 2.6075 | 305 | 11.5 | 0
2022 | 199 | 1800 | 27.219 | 38 | 2.1841 | 123 | 7.6 | 0
2022 | 199 | 1900 | 24.546 | 48 | 1.5564 | 8 | 5 | 0
2022 | 199 | 2000 | 19.992 | 66 | 0.771 | 0 | 2.5 | 0
2022 | 199 | 2100 | 21.18 | 54 | 1.1215 | 0 | 4.3 | 0
2022 | 199 | 2200 | 19.695 | 58 | 0.93532 | 0 | 3.2 | 0
2022 | 199 | 2300 | 21.18 | 52 | 1.1702 | 0 | 4.7 | 0
2022 | 200 | 0 | 20.388 | 55 | 1.0454 | 0 | 2.9 | 0
2022 | 200 | 100 | 20.685 | 57 | 1.0172 | 0 | 7.6 | 0
2022 | 200 | 200 | 19.893 | 60 | 0.9016 | 0 | 5 | 0
2022 | 200 | 300 | 19.101 | 60 | 0.85911 | 0 | 3.2 | 0
2022 | 200 | 400 | 17.913 | 68 | 0.63928 | 0 | 4.3 | 0
2022 | 200 | 500 | 16.923 | 75 | 0.47019 | 30 | 3.6 | 0
2022 | 200 | 600 | 23.655 | 54 | 1.3041 | 205 | 5.4 | 0
2022 | 200 | 700 | 26.328 | 46 | 1.8018 | 395 | 9 | 0
2022 | 200 | 800 | 27.318 | 43 | 2.0201 | 584 | 14.4 | 0
2022 | 200 | 900 | 28.605 | 41 | 2.2617 | 738 | 13.7 | 0
2022 | 200 | 1000 | 29.694 | 45 | 2.253 | 856 | 11.5 | 0
2022 | 200 | 1100 | 29.595 | 50 | 2.0359 | 925 | 13.3 | 0
2022 | 200 | 1200 | 30.189 | 42 | 2.4487 | 946 | 17.6 | 0
2022 | 200 | 1300 | 30.288 | 39 | 2.591 | 913 | 15.1 | 0
2022 | 200 | 1400 | 30.288 | 38 | 2.6334 | 826 | 15.8 | 0
2022 | 200 | 1500 | 29.199 | 40 | 2.3848 | 695 | 18.4 | 0
2022 | 200 | 1600 | 27.813 | 43 | 2.082 | 520 | 17.3 | 0
2022 | 200 | 1700 | 25.041 | 50 | 1.5424 | 121 | 15.1 | 0
2022 | 200 | 1800 | 24.249 | 50 | 1.4697 | 55 | 13.7 | 0
2022 | 200 | 1900 | 23.853 | 45 | 1.5781 | 4 | 6.1 | 0
2022 | 200 | 2000 | 22.566 | 55 | 1.1938 | 0 | 4.7 | 0
2022 | 200 | 2100 | 22.467 | 60 | 1.0548 | 0 | 9.7 | 0
2022 | 200 | 2200 | 22.269 | 59 | 1.0682 | 0 | 6.8 | 0
2022 | 200 | 2300 | 22.17 | 65 | 0.90636 | 0 | 8.3 | 0
2022 | 201 | 0 | 21.477 | 76 | 0.5958 | 0 | 9.4 | 0
2022 | 201 | 100 | 22.962 | 62 | 1.0327 | 0 | 15.1 | 0
2022 | 201 | 200 | 21.378 | 70 | 0.74026 | 0 | 6.1 | 0
2022 | 201 | 300 | 19.596 | 83 | 0.37631 | 0 | 5 | 0
2022 | 201 | 400 | 18.111 | 88 | 0.24264 | 0 | 4.7 | 0
2022 | 201 | 500 | 17.814 | 91 | 0.17872 | 28 | 4 | 0
2022 | 201 | 600 | 21.774 | 81 | 0.48029 | 170 | 4.7 | 0
2022 | 201 | 700 | 23.16 | 80 | 0.55013 | 332 | 9 | 0
2022 | 201 | 800 | 25.536 | 68 | 1.0174 | 485 | 5.8 | 0
2022 | 201 | 900 | 27.417 | 54 | 1.6402 | 677 | 9.4 | 0
2022 | 201 | 1000 | 28.605 | 46 | 2.07 | 841 | 13.3 | 0
2022 | 201 | 1100 | 29.496 | 46 | 2.1855 | 900 | 10.1 | 0
2022 | 201 | 1200 | 30.09 | 56 | 1.8465 | 845 | 12.6 | 0
2022 | 201 | 1300 | 29.1 | 62 | 1.5013 | 707 | 17.3 | 0
2022 | 201 | 1400 | 29.595 | 60 | 1.6287 | 777 | 10.8 | 0
2022 | 201 | 1500 | 29.1 | 61 | 1.5408 | 662 | 11.9 | 0
2022 | 201 | 1600 | 28.11 | 64 | 1.339 | 485 | 11.5 | 0
2022 | 201 | 1700 | 26.625 | 71 | 0.98528 | 304 | 10.4 | 0
2022 | 201 | 1800 | 24.942 | 76 | 0.73591 | 126 | 10.4 | 0
2022 | 201 | 1900 | 22.764 | 80 | 0.53701 | 7 | 7.6 | 0
2022 | 201 | 2000 | 21.279 | 84 | 0.39243 | 0 | 4 | 0
2022 | 201 | 2100 | 18.903 | 87 | 0.27586 | 0 | 3.2 | 0
2022 | 201 | 2200 | 17.616 | 89 | 0.21581 | 0 | 2.5 | 0
2022 | 201 | 2300 | 16.527 | 84 | 0.29374 | 0 | 3.2 | 0
2022 | 202 | 0 | 15.933 | 85 | 0.26559 | 0 | 3.2 | 0
2022 | 202 | 100 | 15.042 | 88 | 0.20124 | 0 | 3.2 | 0
2022 | 202 | 200 | 14.646 | 89 | 0.18007 | 0 | 4 | 0
2022 | 202 | 300 | 15.933 | 84 | 0.2833 | 0 | 3.6 | 0
2022 | 202 | 400 | 14.943 | 89 | 0.18336 | 0 | 3.6 | 0
2022 | 202 | 500 | 16.131 | 84 | 0.28674 | 25 | 2.9 | 0
2022 | 202 | 600 | 22.071 | 63 | 0.95238 | 200 | 4.3 | 0
2022 | 202 | 700 | 25.338 | 47 | 1.6648 | 391 | 7.2 | 0
2022 | 202 | 800 | 27.021 | 42 | 2.0187 | 576 | 9.7 | 0
2022 | 202 | 900 | 28.209 | 41 | 2.2077 | 729 | 10.4 | 0
2022 | 202 | 1000 | 29.496 | 39 | 2.4688 | 843 | 10.4 | 0
2022 | 202 | 1100 | 30.387 | 39 | 2.6066 | 915 | 11.9 | 0
2022 | 202 | 1200 | 31.179 | 40 | 2.6907 | 935 | 8.6 | 0
2022 | 202 | 1300 | 30.486 | 48 | 2.2355 | 898 | 13.3 | 0
2022 | 202 | 1400 | 29.793 | 53 | 1.937 | 807 | 13.7 | 0
2022 | 202 | 1500 | 29.1 | 55 | 1.7778 | 675 | 16.2 | 0
2022 | 202 | 1600 | 28.209 | 57 | 1.609 | 507 | 18.7 | 0
2022 | 202 | 1700 | 27.219 | 61 | 1.3739 | 314 | 13.3 | 0
2022 | 202 | 1800 | 25.833 | 65 | 1.1331 | 129 | 11.5 | 0
2022 | 202 | 1900 | 23.259 | 75 | 0.69183 | 7 | 7.9 | 0
2022 | 202 | 2000 | 22.269 | 58 | 1.0942 | 0 | 11.9 | 0
2022 | 202 | 2100 | 22.467 | 49 | 1.3448 | 0 | 11.2 | 0
2022 | 202 | 2200 | 22.368 | 53 | 1.2319 | 0 | 9.7 | 0
2022 | 202 | 2300 | 20.982 | 61 | 0.93939 | 0 | 5.4 | 0
2022 | 203 | 0 | 20.982 | 66 | 0.81896 | 0 | 9.4 | 0
2022 | 203 | 100 | 22.071 | 68 | 0.82368 | 0 | 11.5 | 0
2022 | 203 | 200 | 21.378 | 70 | 0.74026 | 0 | 12.2 | 0
2022 | 203 | 300 | 20.487 | 71 | 0.67776 | 0 | 8.3 | 0
2022 | 203 | 400 | 19.101 | 71 | 0.62285 | 0 | 4.7 | 0
2022 | 203 | 500 | 20.784 | 64 | 0.85673 | 25 | 5.8 | 0
2022 | 203 | 600 | 24.15 | 57 | 1.2564 | 201 | 14.4 | 0
2022 | 203 | 700 | 26.229 | 49 | 1.6914 | 387 | 14.4 | 0
2022 | 203 | 800 | 28.011 | 44 | 2.0703 | 568 | 12.6 | 0
2022 | 203 | 900 | 29.892 | 45 | 2.2804 | 721 | 12.2 | 0
2022 | 203 | 1000 | 31.179 | 47 | 2.3768 | 836 | 12.6 | 0
2022 | 203 | 1100 | 31.476 | 54 | 2.1006 | 901 | 9.7 | 0
2022 | 203 | 1200 | 32.07 | 50 | 2.3674 | 930 | 11.9 | 0
2022 | 203 | 1300 | 32.466 | 41 | 2.8618 | 853 | 13 | 0
2022 | 203 | 1400 | 32.466 | 36 | 3.1043 | 822 | 12.2 | 0
2022 | 203 | 1500 | 31.377 | 32 | 3.0865 | 548 | 11.5 | 0
2022 | 203 | 1600 | 29.298 | 34 | 2.6392 | 357 | 11.5 | 0
2022 | 203 | 1700 | 28.308 | 39 | 2.2964 | 288 | 14.8 | 0
2022 | 203 | 1800 | 26.823 | 38 | 2.132 | 93 | 11.5 | 0
2022 | 203 | 1900 | 24.546 | 38 | 1.8558 | 1 | 5.4 | 0
2022 | 203 | 2000 | 24.645 | 36 | 1.9272 | 0 | 10.1 | 0
2022 | 203 | 2100 | 23.556 | 39 | 1.7189 | 0 | 11.5 | 0
2022 | 203 | 2200 | 23.556 | 42 | 1.6344 | 0 | 17.3 | 0
2022 | 203 | 2300 | 23.259 | 43 | 1.5774 | 0 | 8.3 | 0
2022 | 204 | 0 | 22.566 | 53 | 1.2468 | 0 | 11.5 | 0
2022 | 204 | 100 | 18.507 | 73 | 0.55928 | 0 | 2.5 | 0
2022 | 204 | 200 | 16.23 | 82 | 0.32453 | 0 | 2.9 | 0
2022 | 204 | 300 | 15.438 | 85 | 0.2577 | 0 | 2.5 | 0
2022 | 204 | 400 | 15.339 | 88 | 0.20492 | 0 | 2.2 | 0
2022 | 204 | 500 | 14.943 | 91 | 0.15002 | 18 | 2.5 | 0
2022 | 204 | 600 | 19.398 | 76 | 0.52488 | 193 | 2.9 | 0
2022 | 204 | 700 | 24.249 | 65 | 1.0288 | 380 | 6.5 | 0
2022 | 204 | 800 | 25.437 | 64 | 1.1377 | 560 | 9.7 | 0
2022 | 204 | 900 | 27.615 | 53 | 1.6962 | 715 | 9 | 0
2022 | 204 | 1000 | 28.803 | 51 | 1.9011 | 836 | 13.7 | 0
2022 | 204 | 1100 | 29.595 | 53 | 1.9137 | 909 | 10.8 | 0
2022 | 204 | 1200 | 29.001 | 58 | 1.6493 | 528 | 10.8 | 0
2022 | 204 | 1300 | 30.189 | 58 | 1.7732 | 876 | 14.8 | 0
2022 | 204 | 1400 | 30.09 | 60 | 1.6786 | 801 | 12.6 | 0
2022 | 204 | 1500 | 28.803 | 65 | 1.358 | 676 | 13 | 0
2022 | 204 | 1600 | 28.506 | 65 | 1.3336 | 493 | 11.9 | 0
2022 | 204 | 1700 | 27.318 | 68 | 1.1341 | 312 | 9.7 | 0
2022 | 204 | 1800 | 25.338 | 77 | 0.72247 | 124 | 12.2 | 0
2022 | 204 | 1900 | 22.863 | 89 | 0.29715 | 7 | 7.6 | 0
2022 | 204 | 2000 | 21.972 | 77 | 0.58846 | 0 | 6.8 | 0
2022 | 204 | 2100 | 21.873 | 59 | 1.0427 | 0 | 6.8 | 0
2022 | 204 | 2200 | 20.685 | 67 | 0.78061 | 0 | 3.2 | 0
2022 | 204 | 2300 | 19.992 | 62 | 0.8617 | 0 | 5 | 0
2022 | 205 | 0 | 19.794 | 60 | 0.89618 | 0 | 1.8 | 0
2022 | 205 | 100 | 18.705 | 65 | 0.73379 | 0 | 4 | 0
2022 | 205 | 200 | 18.804 | 65 | 0.73823 | 0 | 5 | 0
2022 | 205 | 300 | 18.507 | 83 | 0.35214 | 0 | 2.5 | 0
2022 | 205 | 400 | 18.804 | 89 | 0.23202 | 0 | 4 | 0
2022 | 205 | 500 | 18.21 | 91 | 0.18308 | 27 | 2.9 | 0
2022 | 205 | 600 | 22.764 | 81 | 0.51016 | 193 | 6.8 | 0
2022 | 205 | 700 | 25.734 | 64 | 1.1585 | 383 | 9 | 0
2022 | 205 | 800 | 27.912 | 49 | 1.8741 | 570 | 12.6 | 0
2022 | 205 | 900 | 29.793 | 45 | 2.2667 | 725 | 10.4 | 0
2022 | 205 | 1000 | 30.486 | 45 | 2.3645 | 848 | 12.2 | 0
2022 | 205 | 1100 | 31.476 | 44 | 2.5572 | 910 | 13.7 | 0
2022 | 205 | 1200 | 32.268 | 46 | 2.5878 | 933 | 12.6 | 0
2022 | 205 | 1300 | 32.763 | 45 | 2.7165 | 898 | 11.5 | 0
2022 | 205 | 1400 | 32.07 | 45 | 2.6042 | 809 | 12.2 | 0
2022 | 205 | 1500 | 31.575 | 44 | 2.5727 | 673 | 13 | 0
2022 | 205 | 1600 | 30.783 | 40 | 2.6265 | 503 | 9.4 | 0
2022 | 205 | 1700 | 29.793 | 39 | 2.514 | 307 | 9.4 | 0
2022 | 205 | 1800 | 27.615 | 36 | 2.3097 | 120 | 10.4 | 0
2022 | 205 | 1900 | 24.843 | 36 | 1.9506 | 5 | 7.9 | 0
2022 | 205 | 2000 | 24.447 | 38 | 1.8446 | 0 | 9 | 0
2022 | 205 | 2100 | 24.942 | 34 | 2.0237 | 0 | 14 | 0
2022 | 205 | 2200 | 24.447 | 33 | 1.9933 | 0 | 8.3 | 0
2022 | 205 | 2300 | 23.061 | 35 | 1.7772 | 0 | 5 | 0
2022 | 206 | 0 | 21.675 | 39 | 1.5327 | 0 | 5 | 0
2022 | 206 | 100 | 22.17 | 38 | 1.6055 | 0 | 6.1 | 0
2022 | 206 | 200 | 19.398 | 49 | 1.1154 | 0 | 4.7 | 0
2022 | 206 | 300 | 16.329 | 65 | 0.63486 | 0 | 3.2 | 0
2022 | 206 | 400 | 15.339 | 71 | 0.49522 | 0 | 3.6 | 0
2022 | 206 | 500 | 15.537 | 75 | 0.4321 | 31 | 3.6 | 0
2022 | 206 | 600 | 22.269 | 64 | 0.93789 | 217 | 3.6 | 0
2022 | 206 | 700 | 24.744 | 59 | 1.2421 | 364 | 13 | 0
2022 | 206 | 800 | 27.417 | 55 | 1.6045 | 552 | 8.3 | 0
2022 | 206 | 900 | 29.298 | 48 | 2.0793 | 733 | 11.5 | 0
2022 | 206 | 1000 | 30.981 | 40 | 2.6584 | 833 | 15.5 | 0
2022 | 206 | 1100 | 29.001 | 46 | 2.1206 | 212 | 9.7 | 0
2022 | 206 | 1200 | 32.664 | 34 | 3.2402 | 841 | 15.5 | 0
2022 | 206 | 1300 | 33.654 | 32 | 3.546 | 889 | 13.7 | 0
2022 | 206 | 1400 | 33.555 | 33 | 3.4729 | 804 | 13.7 | 0
2022 | 206 | 1500 | 34.05 | 28 | 3.8464 | 668 | 14 | 0
2022 | 206 | 1600 | 32.664 | 45 | 2.7002 | 478 | 14.4 | 0
2022 | 206 | 1700 | 32.07 | 46 | 2.5568 | 290 | 10.1 | 0
2022 | 206 | 1800 | 29.595 | 64 | 1.4658 | 112 | 4.7 | 0
2022 | 206 | 1900 | 25.536 | 85 | 0.4769 | 5 | 7.9 | 0
2022 | 206 | 2000 | 23.457 | 97 | 0.084028 | 0 | 8.6 | 0
2022 | 206 | 2100 | 23.655 | 96 | 0.1134 | 0 | 9.7 | 0
2022 | 206 | 2200 | 23.16 | 93 | 0.19255 | 0 | 16.9 | 0
2022 | 206 | 2300 | 22.17 | 95 | 0.12948 | 0 | 9.4 | 0
2022 | 207 | 0 | 19.299 | 77 | 0.49999 | 0 | 7.9 | 0
2022 | 207 | 100 | 16.131 | 91 | 0.16129 | 0 | 2.9 | 0
2022 | 207 | 200 | 14.646 | 95 | 0.081851 | 0 | 2.9 | 0
2022 | 207 | 300 | 13.854 | 96 | 0.062395 | 0 | 2.2 | 0
2022 | 207 | 400 | 13.359 | 97 | 0.045405 | 0 | 1.8 | 0
2022 | 207 | 500 | 12.963 | 98 | 0.029548 | 23 | 2.2 | 0
2022 | 207 | 600 | 17.418 | 80 | 0.38767 | 200 | 5 | 0
2022 | 207 | 700 | 19.596 | 70 | 0.66407 | 387 | 9.4 | 0
2022 | 207 | 800 | 22.071 | 60 | 1.0296 | 576 | 10.1 | 0
2022 | 207 | 900 | 23.853 | 54 | 1.3199 | 732 | 11.9 | 0
2022 | 207 | 1000 | 25.734 | 47 | 1.7055 | 856 | 14 | 0
2022 | 207 | 1100 | 26.526 | 45 | 1.8574 | 929 | 14.8 | 0
2022 | 207 | 1200 | 28.209 | 41 | 2.2077 | 945 | 13.7 | 0
2022 | 207 | 1300 | 29.793 | 37 | 2.5964 | 903 | 15.8 | 0
2022 | 207 | 1400 | 30.288 | 34 | 2.8033 | 819 | 17.3 | 0
2022 | 207 | 1500 | 29.892 | 41 | 2.4462 | 681 | 15.1 | 0
2022 | 207 | 1600 | 28.704 | 52 | 1.8511 | 504 | 13.3 | 0
2022 | 207 | 1700 | 27.813 | 58 | 1.5341 | 311 | 10.8 | 0
2022 | 207 | 1800 | 26.13 | 65 | 1.1538 | 123 | 9.4 | 0
2022 | 207 | 1900 | 23.16 | 79 | 0.57764 | 3 | 4.7 | 0
2022 | 207 | 2000 | 19.794 | 90 | 0.22404 | 0 | 3.2 | 0
2022 | 207 | 2100 | 19.794 | 90 | 0.22404 | 0 | 5 | 0
2022 | 207 | 2200 | 21.576 | 98 | 0.04995 | 0 | 13.3 | 0
2022 | 207 | 2300 | 20.685 | 97 | 0.070965 | 0 | 10.1 | 0
2022 | 208 | 0 | 17.418 | 91 | 0.17445 | 0 | 2.9 | 0
2022 | 208 | 100 | 15.24 | 91 | 0.15276 | 0 | 3.2 | 0
2022 | 208 | 200 | 14.052 | 95 | 0.078941 | 0 | 3.2 | 0
2022 | 208 | 300 | 13.458 | 93 | 0.10659 | 0 | 4.3 | 0
2022 | 208 | 400 | 13.062 | 90 | 0.14864 | 0 | 3.6 | 0
2022 | 208 | 500 | 12.864 | 92 | 0.11748 | 22 | 2.2 | 0
2022 | 208 | 600 | 16.329 | 76 | 0.43533 | 189 | 5 | 0
2022 | 208 | 700 | 20.487 | 54 | 1.0751 | 251 | 7.6 | 0
2022 | 208 | 800 | 21.477 | 50 | 1.2412 | 275 | 6.8 | 0
2022 | 208 | 900 | 22.17 | 46 | 1.3984 | 405 | 8.3 | 0
2022 | 208 | 1000 | 23.952 | 44 | 1.6166 | 290 | 8.3 | 0
2022 | 208 | 1100 | 24.942 | 47 | 1.6251 | 347 | 8.3 | 0
2022 | 208 | 1200 | 24.249 | 62 | 1.117 | 207 | 9 | 0
2022 | 208 | 1300 | 26.526 | 55 | 1.5197 | 737 | 12.6 | 0
2022 | 208 | 1400 | 26.328 | 49 | 1.7017 | 293 | 7.9 | 0
2022 | 208 | 1500 | 27.912 | 45 | 2.0211 | 544 | 11.5 | 0
2022 | 208 | 1600 | 27.615 | 48 | 1.8766 | 504 | 14.4 | 0
2022 | 208 | 1700 | 25.734 | 56 | 1.4159 | 285 | 10.8 | 0
2022 | 208 | 1800 | 25.338 | 59 | 1.2879 | 163 | 7.6 | 0
2022 | 208 | 1900 | 22.566 | 66 | 0.90197 | 8 | 5.8 | 0
2022 | 208 | 2000 | 19.596 | 80 | 0.44271 | 0 | 8.3 | 0
2022 | 208 | 2100 | 20.289 | 76 | 0.55418 | 0 | 8.6 | 0
2022 | 208 | 2200 | 20.289 | 88 | 0.27709 | 0 | 7.9 | 0
2022 | 208 | 2300 | 19.695 | 94 | 0.13362 | 0 | 4 | 0
2022 | 209 | 0 | 19.893 | 97 | 0.06762 | 0 | 7.9 | 0
2022 | 209 | 100 | 20.388 | 99 | 0.02323 | 0 | 6.8 | 0
2022 | 209 | 200 | 19.695 | 98 | 0.044539 | 0 | 6.5 | 0
2022 | 209 | 300 | 20.388 | 99 | 0.02323 | 0 | 3.6 | 0
2022 | 209 | 400 | 20.883 | 100 | 0 | 0 | 6.8 | 0
2022 | 209 | 500 | 21.378 | 99 | 0.024675 | 6 | 13.7 | 0.1
2022 | 209 | 600 | 21.378 | 100 | 0 | 24 | 7.6 | 0
2022 | 209 | 700 | 21.675 | 99 | 0.025126 | 75 | 6.5 | 0.1
2022 | 209 | 800 | 21.378 | 100 | 0 | 91 | 10.1 | 0.1
2022 | 209 | 900 | 21.873 | 99 | 0.025431 | 188 | 9.4 | 0
2022 | 209 | 1000 | 24.447 | 81 | 0.56528 | 614 | 12.6 | 0
2022 | 209 | 1100 | 24.645 | 80 | 0.60225 | 530 | 11.5 | 0
2022 | 209 | 1200 | 26.724 | 72 | 0.95707 | 868 | 13.3 | 0
2022 | 209 | 1300 | 26.724 | 70 | 1.0254 | 690 | 14.8 | 0
2022 | 209 | 1400 | 25.734 | 74 | 0.83666 | 454 | 10.8 | 0
2022 | 209 | 1500 | 26.526 | 73 | 0.91181 | 562 | 16.6 | 0
2022 | 209 | 1600 | 23.754 | 86 | 0.39929 | 174 | 18 | 0
2022 | 209 | 1700 | 22.269 | 94 | 0.15632 | 8 | 7.6 | 0
2022 | 209 | 1800 | 22.665 | 90 | 0.26689 | 76 | 6.8 | 0
2022 | 209 | 1900 | 21.576 | 94 | 0.14985 | 1 | 10.8 | 0
2022 | 209 | 2000 | 21.279 | 97 | 0.073581 | 0 | 9.7 | 0
2022 | 209 | 2100 | 20.289 | 97 | 0.069272 | 0 | 5.8 | 0
2022 | 209 | 2200 | 19.992 | 98 | 0.045353 | 0 | 9 | 0
2022 | 209 | 2300 | 20.685 | 97 | 0.070965 | 0 | 5.4 | 0
2022 | 210 | 0 | 20.388 | 97 | 0.069691 | 0 | 7.2 | 0
2022 | 210 | 100 | 20.388 | 98 | 0.046461 | 0 | 9.7 | 0
2022 | 210 | 200 | 20.487 | 99 | 0.023371 | 0 | 14.4 | 0
2022 | 210 | 300 | 20.784 | 97 | 0.071394 | 0 | 12.2 | 0
2022 | 210 | 400 | 21.081 | 97 | 0.072698 | 0 | 12.6 | 0
2022 | 210 | 500 | 20.982 | 96 | 0.096348 | 4 | 9.4 | 0
2022 | 210 | 600 | 21.378 | 95 | 0.12338 | 53 | 10.4 | 0
2022 | 210 | 700 | 22.071 | 90 | 0.2574 | 122 | 11.5 | 0
2022 | 210 | 800 | 22.368 | 92 | 0.20968 | 122 | 10.1 | 0
2022 | 210 | 900 | 22.962 | 88 | 0.32612 | 216 | 6.1 | 0
2022 | 210 | 1000 | 26.724 | 69 | 1.0596 | 705 | 12.2 | 0
2022 | 210 | 1100 | 26.13 | 72 | 0.92303 | 451 | 10.8 | 0
2022 | 210 | 1200 | 28.506 | 64 | 1.3717 | 943 | 14.8 | 0
2022 | 210 | 1300 | 28.506 | 66 | 1.2955 | 900 | 12.2 | 0
2022 | 210 | 1400 | 28.506 | 67 | 1.2574 | 883 | 10.4 | 0
2022 | 210 | 1500 | 27.12 | 72 | 0.98045 | 646 | 14.8 | 0
2022 | 210 | 1600 | 25.041 | 82 | 0.55527 | 368 | 15.5 | 0
2022 | 210 | 1700 | 23.556 | 89 | 0.30997 | 199 | 13.7 | 0
2022 | 210 | 1800 | 23.16 | 90 | 0.27507 | 61 | 13 | 0
2022 | 210 | 1900 | 22.071 | 94 | 0.15444 | 4 | 10.1 | 0
2022 | 210 | 2000 | 21.873 | 95 | 0.12716 | 0 | 11.2 | 0
2022 | 210 | 2100 | 21.675 | 97 | 0.075379 | 0 | 6.8 | 0
2022 | 210 | 2200 | 21.477 | 100 | 0 | 0 | 7.2 | 0
2022 | 210 | 2300 | 21.477 | 99 | 0.024825 | 0 | 5 | 0
2022 | 211 | 0 | 20.883 | 100 | 0 | 0 | 5 | 0
2022 | 211 | 100 | 20.19 | 100 | 0 | 0 | 2.2 | 0
2022 | 211 | 200 | 21.18 | 99 | 0.024379 | 0 | 4.7 | 0
2022 | 211 | 300 | 21.081 | 100 | 0 | 0 | 6.8 | 0
2022 | 211 | 400 | 19.002 | 96 | 0.085394 | 0 | 3.2 | 0
2022 | 211 | 500 | 18.507 | 97 | 0.062142 | 20 | 2.2 | 0
2022 | 211 | 600 | 19.794 | 87 | 0.29126 | 158 | 4 | 0
2022 | 211 | 700 | 21.18 | 78 | 0.53635 | 187 | 3.6 | 0
2022 | 211 | 800 | 22.467 | 73 | 0.71196 | 238 | 7.6 | 0
2022 | 211 | 900 | 23.16 | 71 | 0.79769 | 368 | 6.8 | 0
2022 | 211 | 1000 | 24.051 | 67 | 0.95838 | 390 | 7.6 | 0
2022 | 211 | 1100 | 25.14 | 68 | 0.99312 | 358 | 7.9 | 0
2022 | 211 | 1200 | 24.645 | 65 | 1.0539 | 351 | 7.9 | 0
2022 | 211 | 1300 | 25.536 | 61 | 1.2399 | 502 | 9 | 0
2022 | 211 | 1400 | 26.328 | 66 | 1.1344 | 512 | 10.4 | 0
2022 | 211 | 1500 | 26.526 | 66 | 1.1482 | 631 | 13.7 | 0
2022 | 211 | 1600 | 26.229 | 69 | 1.0281 | 486 | 11.2 | 0
2022 | 211 | 1700 | 25.14 | 74 | 0.80691 | 287 | 10.8 | 0
2022 | 211 | 1800 | 23.556 | 82 | 0.50722 | 102 | 6.5 | 0
2022 | 211 | 1900 | 21.18 | 93 | 0.17066 | 2 | 7.9 | 0
2022 | 211 | 2000 | 20.19 | 99 | 0.022952 | 0 | 7.6 | 0
2022 | 211 | 2100 | 20.19 | 98 | 0.045904 | 0 | 7.2 | 0
2022 | 211 | 2200 | 20.883 | 98 | 0.047884 | 0 | 15.5 | 0
2022 | 211 | 2300 | 19.497 | 100 | 0 | 0 | 3.2 | 0
2022 | 212 | 0 | 19.992 | 99 | 0.022676 | 0 | 13.7 | 0
2022 | 212 | 100 | 19.2 | 100 | 0 | 0 | 6.1 | 0
2022 | 212 | 200 | 20.883 | 91 | 0.21548 | 0 | 8.3 | 0
2022 | 212 | 300 | 20.19 | 100 | 0 | 0 | 6.5 | 0
2022 | 212 | 400 | 20.586 | 100 | 0 | 0 | 6.1 | 0
2022 | 212 | 500 | 20.586 | 100 | 0 | 17 | 6.8 | 0
2022 | 212 | 600 | 22.368 | 91 | 0.23589 | 128 | 4 | 0
2022 | 212 | 700 | 23.259 | 87 | 0.35975 | 173 | 4.7 | 0
2022 | 212 | 800 | 24.447 | 80 | 0.59503 | 352 | 5 | 0
2022 | 212 | 900 | 26.13 | 70 | 0.98897 | 302 | 7.2 | 0
2022 | 212 | 1000 | 26.427 | 71 | 0.97346 | 281 | 10.1 | 0
2022 | 212 | 1100 | 28.308 | 66 | 1.28 | 793 | 14.4 | 0
2022 | 212 | 1200 | 28.209 | 66 | 1.2723 | 660 | 10.8 | 0
2022 | 212 | 1300 | 27.813 | 67 | 1.2054 | 522 | 13.3 | 0
2022 | 212 | 1400 | 28.704 | 65 | 1.3498 | 646 | 14 | 0
2022 | 212 | 1500 | 28.506 | 65 | 1.3336 | 662 | 16.2 | 0
2022 | 212 | 1600 | 27.912 | 66 | 1.2494 | 479 | 14.4 | 0
2022 | 212 | 1700 | 27.417 | 67 | 1.1766 | 286 | 10.1 | 0
2022 | 212 | 1800 | 25.833 | 73 | 0.8741 | 102 | 8.3 | 0
2022 | 212 | 1900 | 23.061 | 86 | 0.38278 | 2 | 6.8 | 0
2022 | 212 | 2000 | 21.378 | 93 | 0.17273 | 0 | 4.3 | 0
2022 | 212 | 2100 | 20.685 | 93 | 0.16558 | 0 | 5 | 0
2022 | 212 | 2200 | 20.883 | 95 | 0.11971 | 0 | 5 | 0
2022 | 212 | 2300 | 20.19 | 96 | 0.091807 | 0 | 3.2 | 0
2022 | 213 | 0 | 19.794 | 97 | 0.067213 | 0 | 4 | 0
2022 | 213 | 100 | 18.309 | 99 | 0.020466 | 0 | 2.5 | 0
2022 | 213 | 200 | 17.616 | 97 | 0.058857 | 0 | 2.9 | 0
2022 | 213 | 300 | 17.121 | 99 | 0.019036 | 0 | 2.5 | 0
2022 | 213 | 400 | 16.527 | 100 | 2.2204e-16 | 0 | 2.2 | 0
2022 | 213 | 500 | 16.23 | 100 | 0 | 18 | 1.8 | 0
2022 | 213 | 600 | 21.279 | 85 | 0.3679 | 186 | 2.5 | 0
2022 | 213 | 700 | 25.833 | 70 | 0.97122 | 357 | 4 | 0
2022 | 213 | 800 | 28.704 | 49 | 1.9668 | 533 | 9 | 0
2022 | 213 | 900 | 29.991 | 47 | 2.2108 | 628 | 7.6 | 0
2022 | 213 | 1000 | 28.011 | 59 | 1.5158 | 185 | 7.9 | 0
2022 | 213 | 1100 | 29.694 | 59 | 1.6795 | 734 | 11.9 | 0
2022 | 213 | 1200 | 29.001 | 61 | 1.5315 | 609 | 11.9 | 2.5
2022 | 213 | 1300 | 24.645 | 95 | 0.15056 | 323 | 10.1 | 0.7
2022 | 213 | 1400 | 28.407 | 69 | 1.1741 | 835 | 13.7 | 0
2022 | 213 | 1500 | 29.001 | 64 | 1.4137 | 643 | 11.5 | 0
2022 | 213 | 1600 | 28.803 | 64 | 1.3968 | 481 | 12.2 | 0
2022 | 213 | 1700 | 27.516 | 65 | 1.2555 | 298 | 11.5 | 0
2022 | 213 | 1800 | 26.031 | 70 | 0.98302 | 104 | 6.5 | 0
2022 | 213 | 1900 | 23.061 | 84 | 0.43746 | 1 | 4.3 | 0
2022 | 213 | 2000 | 21.576 | 91 | 0.22478 | 0 | 5.4 | 0
2022 | 213 | 2100 | 21.378 | 85 | 0.37013 | 0 | 6.1 | 0
2022 | 213 | 2200 | 20.982 | 82 | 0.43357 | 0 | 4.7 | 0
2022 | 213 | 2300 | 20.289 | 83 | 0.39254 | 0 | 5.4 | 0
2022 | 214 | 0 | 20.19 | 87 | 0.29837 | 0 | 4.7 | 0
2022 | 214 | 100 | 19.101 | 96 | 0.085911 | 0 | 3.6 | 0
2022 | 214 | 200 | 17.913 | 100 | 0 | 0 | 2.2 | 0
2022 | 214 | 300 | 17.319 | 100 | -2.2204e-16 | 0 | 2.2 | 0
2022 | 214 | 400 | 16.725 | 100 | 0 | 0 | 2.9 | 0
2022 | 214 | 500 | 16.824 | 100 | 0 | 18 | 4.7 | 0
2022 | 214 | 600 | 21.18 | 86 | 0.34131 | 181 | 2.9 | 0
2022 | 214 | 700 | 27.021 | 63 | 1.2878 | 341 | 2.5 | 0
2022 | 214 | 800 | 28.407 | 41 | 2.2345 | 553 | 10.1 | 0
2022 | 214 | 900 | 29.793 | 44 | 2.3079 | 718 | 11.2 | 0
2022 | 214 | 1000 | 31.179 | 43 | 2.5562 | 849 | 9.4 | 0
2022 | 214 | 1100 | 30.981 | 46 | 2.3926 | 562 | 11.2 | 0
2022 | 214 | 1200 | 30.684 | 58 | 1.8275 | 747 | 14.4 | 0
2022 | 214 | 1300 | 31.08 | 58 | 1.8722 | 869 | 14.8 | 0
2022 | 214 | 1400 | 31.872 | 53 | 2.1987 | 809 | 12.2 | 0
2022 | 214 | 1500 | 30.288 | 57 | 1.8264 | 669 | 11.5 | 0
2022 | 214 | 1600 | 28.902 | 57 | 1.6785 | 487 | 14 | 0
2022 | 214 | 1700 | 27.813 | 55 | 1.6437 | 302 | 11.5 | 0
2022 | 214 | 1800 | 26.031 | 59 | 1.3435 | 114 | 10.4 | 0
2022 | 214 | 1900 | 23.358 | 73 | 0.7517 | 1 | 10.4 | 0
2022 | 214 | 2000 | 22.764 | 66 | 0.91292 | 0 | 8.6 | 0
2022 | 214 | 2100 | 22.17 | 57 | 1.1135 | 0 | 6.8 | 0
2022 | 214 | 2200 | 21.972 | 62 | 0.97224 | 0 | 9.7 | 0
2022 | 214 | 2300 | 21.279 | 66 | 0.83392 | 0 | 6.1 | 0
2022 | 215 | 0 | 19.2 | 78 | 0.47537 | 0 | 4.3 | 0
2022 | 215 | 100 | 17.022 | 88 | 0.22706 | 0 | 2.5 | 0
2022 | 215 | 200 | 19.002 | 68 | 0.68315 | 0 | 5 | 0
2022 | 215 | 300 | 17.616 | 73 | 0.52971 | 0 | 5.8 | 0
2022 | 215 | 400 | 17.121 | 74 | 0.49493 | 0 | 4 | 0
2022 | 215 | 500 | 20.487 | 56 | 1.0283 | 16 | 8.6 | 0
2022 | 215 | 600 | 25.338 | 43 | 1.7905 | 176 | 11.2 | 0
2022 | 215 | 700 | 28.704 | 35 | 2.5068 | 363 | 7.2 | 0
2022 | 215 | 800 | 29.991 | 34 | 2.753 | 550 | 8.6 | 0
2022 | 215 | 900 | 31.278 | 35 | 2.9326 | 706 | 15.1 | 0
2022 | 215 | 1000 | 32.07 | 38 | 2.9356 | 826 | 13 | 0
2022 | 215 | 1100 | 32.565 | 47 | 2.5863 | 895 | 10.4 | 0
2022 | 215 | 1200 | 32.268 | 48 | 2.492 | 922 | 14 | 0
2022 | 215 | 1300 | 32.268 | 47 | 2.5399 | 877 | 12.6 | 0
2022 | 215 | 1400 | 31.575 | 48 | 2.3889 | 790 | 10.4 | 0
2022 | 215 | 1500 | 30.387 | 56 | 1.8802 | 651 | 13.7 | 0
2022 | 215 | 1600 | 29.1 | 57 | 1.6988 | 481 | 13.3 | 0
2022 | 215 | 1700 | 28.209 | 54 | 1.7213 | 279 | 13.7 | 0
2022 | 215 | 1800 | 26.229 | 60 | 1.3266 | 91 | 7.9 | 0
2022 | 215 | 1900 | 23.457 | 68 | 0.89629 | 0 | 9.7 | 0
2022 | 215 | 2000 | 23.655 | 63 | 1.0489 | 0 | 19.1 | 0
2022 | 215 | 2100 | 24.051 | 61 | 1.1326 | 0 | 18.4 | 0
2022 | 215 | 2200 | 23.853 | 61 | 1.119 | 0 | 9 | 0
2022 | 215 | 2300 | 21.774 | 62 | 0.96058 | 0 | 8.6 | 0
2022 | 216 | 0 | 20.982 | 57 | 1.0357 | 0 | 4.3 | 0
2022 | 216 | 100 | 19.101 | 63 | 0.79468 | 0 | 3.6 | 0
2022 | 216 | 200 | 18.705 | 62 | 0.79669 | 0 | 4 | 0
2022 | 216 | 300 | 17.715 | 66 | 0.67108 | 0 | 3.6 | 0
2022 | 216 | 400 | 16.626 | 69 | 0.57257 | 0 | 2.9 | 0
2022 | 216 | 500 | 16.23 | 72 | 0.50483 | 17 | 2.9 | 0
2022 | 216 | 600 | 22.368 | 54 | 1.2057 | 171 | 7.6 | 0
2022 | 216 | 700 | 26.625 | 42 | 1.9706 | 358 | 10.1 | 0
2022 | 216 | 800 | 28.308 | 42 | 2.1835 | 537 | 10.4 | 0
2022 | 216 | 900 | 29.199 | 45 | 2.1861 | 696 | 12.2 | 0
2022 | 216 | 1000 | 29.694 | 47 | 2.1711 | 815 | 10.8 | 0
2022 | 216 | 1100 | 29.991 | 46 | 2.2525 | 890 | 13 | 0
2022 | 216 | 1200 | 30.783 | 42 | 2.539 | 916 | 14.8 | 0
2022 | 216 | 1300 | 30.486 | 40 | 2.5794 | 881 | 16.2 | 0
2022 | 216 | 1400 | 30.486 | 39 | 2.6224 | 798 | 15.1 | 0
2022 | 216 | 1500 | 29.694 | 39 | 2.4988 | 664 | 14.4 | 0
2022 | 216 | 1600 | 28.902 | 41 | 2.303 | 487 | 15.8 | 0
2022 | 216 | 1700 | 26.13 | 49 | 1.6812 | 112 | 15.1 | 0
2022 | 216 | 1800 | 25.239 | 55 | 1.405 | 47 | 12.6 | 0
2022 | 216 | 1900 | 23.061 | 65 | 0.95694 | 0 | 3.6 | 0
2022 | 216 | 2000 | 20.487 | 72 | 0.65439 | 0 | 2.9 | 0
2022 | 216 | 2100 | 20.388 | 73 | 0.62722 | 0 | 4 | 0
2022 | 216 | 2200 | 18.507 | 81 | 0.39357 | 0 | 2.5 | 0
2022 | 216 | 2300 | 16.824 | 87 | 0.24303 | 0 | 1.8 | 0
2022 | 217 | 0 | 17.814 | 84 | 0.31772 | 0 | 4.7 | 0
2022 | 217 | 100 | 16.626 | 90 | 0.1847 | 0 | 3.6 | 0
2022 | 217 | 200 | 18.012 | 80 | 0.40197 | 0 | 2.5 | 0
2022 | 217 | 300 | 17.22 | 85 | 0.28727 | 0 | 4 | 0
2022 | 217 | 400 | 20.685 | 74 | 0.61503 | 0 | 5.4 | 0
2022 | 217 | 500 | 21.873 | 69 | 0.78837 | 15 | 5.4 | 0
2022 | 217 | 600 | 22.467 | 70 | 0.79107 | 73 | 4.7 | 0
2022 | 217 | 700 | 24.447 | 58 | 1.2496 | 190 | 6.8 | 0
2022 | 217 | 800 | 25.833 | 53 | 1.5216 | 383 | 9.7 | 0
2022 | 217 | 900 | 27.417 | 47 | 1.8898 | 609 | 14 | 0
2022 | 217 | 1000 | 29.1 | 40 | 2.3705 | 613 | 8.6 | 0
2022 | 217 | 1100 | 31.476 | 34 | 3.0139 | 893 | 15.1 | 0
2022 | 217 | 1200 | 32.268 | 38 | 2.9712 | 880 | 14.8 | 0
2022 | 217 | 1300 | 28.407 | 66 | 1.2877 | 102 | 13.7 | 0
2022 | 217 | 1400 | 25.833 | 76 | 0.77698 | 220 | 7.2 | 0.1
2022 | 217 | 1500 | 30.189 | 54 | 1.9421 | 713 | 10.8 | 0
2022 | 217 | 1600 | 28.902 | 60 | 1.5614 | 548 | 13 | 0
2022 | 217 | 1700 | 24.447 | 67 | 0.9818 | 68 | 34.2 | 0.2
2022 | 217 | 1800 | 19.002 | 87 | 0.27753 | 6 | 17.3 | 2.1
2022 | 217 | 1900 | 18.606 | 95 | 0.1042 | 0 | 6.1 | 0.1
2022 | 217 | 2000 | 18.012 | 92 | 0.16079 | 0 | 5 | 0
2022 | 217 | 2100 | 16.725 | 97 | 0.055746 | 0 | 4 | 0
2022 | 217 | 2200 | 16.032 | 98 | 0.035627 | 0 | 5.8 | 0
2022 | 217 | 2300 | 15.834 | 96 | 0.070399 | 0 | 5.8 | 0
2022 | 218 | 0 | 15.042 | 98 | 0.03354 | 0 | 6.5 | 0
2022 | 218 | 100 | 14.052 | 100 | 2.2204e-16 | 0 | 3.6 | 0
2022 | 218 | 200 | 13.458 | 100 | 0 | 0 | 2.5 | 0
2022 | 218 | 300 | 13.062 | 100 | 0 | 0 | 2.5 | 0
2022 | 218 | 400 | 13.062 | 100 | 0 | 0 | 2.9 | 0
2022 | 218 | 500 | 13.557 | 100 | 0 | 15 | 2.9 | 0
2022 | 218 | 600 | 17.022 | 100 | 0 | 186 | 1.4 | 0
2022 | 218 | 700 | 22.665 | 85 | 0.40034 | 199 | 1.8 | 0
2022 | 218 | 800 | 27.615 | 48 | 1.8766 | 545 | 9.4 | 0
2022 | 218 | 900 | 29.397 | 38 | 2.4942 | 696 | 9.4 | 0
2022 | 218 | 1000 | 30.684 | 36 | 2.7848 | 823 | 9.7 | 0
2022 | 218 | 1100 | 31.476 | 35 | 2.9682 | 925 | 11.2 | 0
2022 | 218 | 1200 | 31.476 | 35 | 2.9682 | 654 | 12.6 | 0
2022 | 218 | 1300 | 31.377 | 38 | 2.8142 | 704 | 11.2 | 0
2022 | 218 | 1400 | 31.674 | 39 | 2.8194 | 787 | 15.5 | 0
2022 | 218 | 1500 | 30.981 | 42 | 2.5698 | 648 | 12.2 | 0
2022 | 218 | 1600 | 29.694 | 47 | 2.1711 | 473 | 12.6 | 0
2022 | 218 | 1700 | 28.902 | 44 | 2.1859 | 272 | 9.4 | 0
2022 | 218 | 1800 | 26.229 | 52 | 1.5919 | 82 | 6.5 | 0
2022 | 218 | 1900 | 23.358 | 57 | 1.1971 | 0 | 6.1 | 0
2022 | 218 | 2000 | 22.17 | 53 | 1.2171 | 0 | 6.8 | 0
2022 | 218 | 2100 | 19.893 | 61 | 0.87906 | 0 | 4.7 | 0
2022 | 218 | 2200 | 21.18 | 52 | 1.1702 | 0 | 4.7 | 0
2022 | 218 | 2300 | 21.576 | 59 | 1.024 | 0 | 4.3 | 0
2022 | 219 | 0 | 21.378 | 66 | 0.83897 | 0 | 8.6 | 0
2022 | 219 | 100 | 21.18 | 70 | 0.73138 | 0 | 3.6 | 0
2022 | 219 | 200 | 19.695 | 81 | 0.42312 | 0 | 3.6 | 0
2022 | 219 | 300 | 17.814 | 87 | 0.25814 | 0 | 2.9 | 0
2022 | 219 | 400 | 16.329 | 91 | 0.16325 | 0 | 4.7 | 0
2022 | 219 | 500 | 16.428 | 90 | 0.18249 | 14 | 4.7 | 0
2022 | 219 | 600 | 20.982 | 76 | 0.57809 | 172 | 2.2 | 0
2022 | 219 | 700 | 27.318 | 54 | 1.6303 | 344 | 2.9 | 0
2022 | 219 | 800 | 28.506 | 47 | 2.0195 | 560 | 8.6 | 0
2022 | 219 | 900 | 29.793 | 44 | 2.3079 | 608 | 10.1 | 0
2022 | 219 | 1000 | 30.189 | 54 | 1.9421 | 700 | 11.5 | 0
2022 | 219 | 1100 | 30.387 | 55 | 1.9229 | 941 | 13.3 | 0
2022 | 219 | 1200 | 25.239 | 84 | 0.49957 | 127 | 13.7 | 2.8
2022 | 219 | 1300 | 26.427 | 85 | 0.50352 | 937 | 15.1 | 0
2022 | 219 | 1400 | 29.694 | 52 | 1.9663 | 822 | 18.7 | 0
2022 | 219 | 1500 | 29.1 | 50 | 1.9754 | 647 | 19.4 | 0
2022 | 219 | 1600 | 28.308 | 54 | 1.7317 | 473 | 14 | 0
2022 | 219 | 1700 | 26.922 | 57 | 1.4876 | 187 | 9.7 | 0
2022 | 219 | 1800 | 24.15 | 75 | 0.73044 | 92 | 16.2 | 0
2022 | 219 | 1900 | 21.774 | 78 | 0.55612 | 0 | 5.8 | 0
2022 | 219 | 2000 | 20.586 | 87 | 0.30566 | 0 | 5.4 | 0
2022 | 219 | 2100 | 20.289 | 80 | 0.46181 | 0 | 6.5 | 0
2022 | 219 | 2200 | 20.685 | 65 | 0.82792 | 0 | 7.2 | 0
2022 | 219 | 2300 | 18.507 | 80 | 0.41428 | 0 | 3.2 | 0
2022 | 220 | 0 | 15.834 | 94 | 0.1056 | 0 | 3.6 | 0
2022 | 220 | 100 | 15.438 | 96 | 0.06872 | 0 | 2.2 | 0
2022 | 220 | 200 | 15.141 | 97 | 0.050615 | 0 | 3.6 | 0
2022 | 220 | 300 | 14.844 | 99 | 0.016569 | 0 | 1.4 | 0
2022 | 220 | 400 | 14.745 | 100 | 0 | 0 | 1.8 | 0
2022 | 220 | 500 | 14.448 | 100 | 2.2204e-16 | 15 | 3.2 | 0
2022 | 220 | 600 | 18.21 | 93 | 0.1424 | 155 | 2.5 | 0
2022 | 220 | 700 | 25.239 | 58 | 1.3114 | 325 | 4 | 0
2022 | 220 | 800 | 27.714 | 50 | 1.8154 | 566 | 10.4 | 0
2022 | 220 | 900 | 29.298 | 48 | 2.0793 | 802 | 11.2 | 0
2022 | 220 | 1000 | 28.308 | 51 | 1.8446 | 487 | 11.9 | 0
2022 | 220 | 1100 | 28.704 | 55 | 1.7354 | 882 | 14 | 0
2022 | 220 | 1200 | 29.199 | 53 | 1.8681 | 872 | 15.1 | 0
2022 | 220 | 1300 | 29.892 | 51 | 2.0316 | 858 | 10.8 | 0
2022 | 220 | 1400 | 29.991 | 48 | 2.1691 | 777 | 13 | 0
2022 | 220 | 1500 | 29.793 | 46 | 2.2255 | 644 | 11.9 | 0
2022 | 220 | 1600 | 28.803 | 51 | 1.9011 | 467 | 10.1 | 0
2022 | 220 | 1700 | 26.922 | 58 | 1.453 | 157 | 7.9 | 0
2022 | 220 | 1800 | 25.041 | 67 | 1.018 | 95 | 7.6 | 0
2022 | 220 | 1900 | 22.467 | 81 | 0.50101 | 0 | 7.9 | 0
2022 | 220 | 2000 | 21.477 | 91 | 0.22342 | 0 | 6.8 | 0
2022 | 220 | 2100 | 19.695 | 96 | 0.089078 | 0 | 3.2 | 0
2022 | 220 | 2200 | 19.794 | 90 | 0.22404 | 0 | 3.6 | 0
2022 | 220 | 2300 | 18.705 | 84 | 0.33545 | 0 | 4 | 0
2022 | 221 | 0 | 19.2 | 78 | 0.47537 | 0 | 5 | 0
2022 | 221 | 100 | 17.814 | 83 | 0.33757 | 0 | 4.7 | 0
2022 | 221 | 200 | 18.012 | 86 | 0.28138 | 0 | 2.2 | 0
2022 | 221 | 300 | 18.408 | 80 | 0.41179 | 0 | 2.5 | 0
2022 | 221 | 400 | 17.814 | 84 | 0.31772 | 0 | 3.6 | 0
2022 | 221 | 500 | 19.596 | 76 | 0.53126 | 14 | 4 | 0
2022 | 221 | 600 | 20.388 | 80 | 0.46461 | 77 | 1.8 | 0
2022 | 221 | 700 | 26.13 | 48 | 1.7142 | 341 | 6.8 | 0
2022 | 221 | 800 | 28.308 | 39 | 2.2964 | 528 | 8.3 | 0
2022 | 221 | 900 | 30.189 | 36 | 2.702 | 693 | 12.2 | 0
2022 | 221 | 1000 | 31.08 | 35 | 2.8974 | 810 | 13.3 | 0
2022 | 221 | 1100 | 31.377 | 34 | 2.9957 | 884 | 13.7 | 0
2022 | 221 | 1200 | 31.377 | 39 | 2.7688 | 906 | 13 | 0
2022 | 221 | 1300 | 31.278 | 39 | 2.7521 | 872 | 13.3 | 0
2022 | 221 | 1400 | 31.773 | 39 | 2.8364 | 858 | 15.5 | 0
2022 | 221 | 1500 | 30.585 | 41 | 2.5518 | 672 | 15.5 | 0
2022 | 221 | 1600 | 29.1 | 44 | 2.2124 | 465 | 15.8 | 0
2022 | 221 | 1700 | 27.714 | 48 | 1.888 | 290 | 11.2 | 0
2022 | 221 | 1800 | 26.823 | 48 | 1.7882 | 93 | 12.2 | 0
2022 | 221 | 1900 | 23.556 | 60 | 1.1271 | 0 | 11.9 | 0
2022 | 221 | 2000 | 22.764 | 60 | 1.074 | 0 | 7.9 | 0
2022 | 221 | 2100 | 22.467 | 59 | 1.0811 | 0 | 5.4 | 0
2022 | 221 | 2200 | 22.368 | 55 | 1.1795 | 0 | 7.9 | 0
2022 | 221 | 2300 | 21.378 | 58 | 1.0364 | 0 | 3.6 | 0
2022 | 222 | 0 | 21.774 | 59 | 1.0364 | 0 | 11.5 | 0
2022 | 222 | 100 | 18.606 | 73 | 0.56266 | 0 | 6.5 | 0
2022 | 222 | 200 | 17.517 | 76 | 0.46802 | 0 | 4.3 | 0
2022 | 222 | 300 | 18.903 | 61 | 0.82758 | 0 | 4.3 | 0
2022 | 222 | 400 | 17.22 | 64 | 0.68944 | 0 | 4 | 0
2022 | 222 | 500 | 16.923 | 73 | 0.5078 | 11 | 4.7 | 0
2022 | 222 | 600 | 21.675 | 59 | 1.0302 | 161 | 6.1 | 0
2022 | 222 | 700 | 26.922 | 41 | 2.0412 | 352 | 10.8 | 0
2022 | 222 | 800 | 28.308 | 37 | 2.3717 | 527 | 13 | 0
2022 | 222 | 900 | 29.595 | 34 | 2.6874 | 692 | 11.9 | 0
2022 | 222 | 1000 | 31.872 | 31 | 3.2278 | 815 | 14.4 | 0
2022 | 222 | 1100 | 32.862 | 31 | 3.4286 | 900 | 13.3 | 0
2022 | 222 | 1200 | 32.565 | 43 | 2.7815 | 860 | 11.2 | 0
2022 | 222 | 1300 | 31.278 | 53 | 2.1205 | 622 | 14 | 0.1
2022 | 222 | 1400 | 29.694 | 56 | 1.8024 | 540 | 12.6 | 0
2022 | 222 | 1500 | 30.486 | 52 | 2.0635 | 657 | 15.5 | 0
2022 | 222 | 1600 | 29.793 | 50 | 2.0606 | 471 | 13 | 0
2022 | 222 | 1700 | 28.011 | 50 | 1.8485 | 263 | 11.5 | 0
2022 | 222 | 1800 | 25.635 | 56 | 1.4074 | 68 | 10.8 | 0
2022 | 222 | 1900 | 23.457 | 56 | 1.2324 | 0 | 8.6 | 0
2022 | 222 | 2000 | 22.269 | 54 | 1.1984 | 0 | 10.4 | 0
2022 | 222 | 2100 | 21.477 | 51 | 1.2164 | 0 | 6.1 | 0
2022 | 222 | 2200 | 20.487 | 51 | 1.1452 | 0 | 5.4 | 0
2022 | 222 | 2300 | 18.111 | 63 | 0.74814 | 0 | 4 | 0
2022 | 223 | 0 | 19.2 | 55 | 0.97235 | 0 | 4.3 | 0
2022 | 223 | 100 | 20.289 | 48 | 1.2007 | 0 | 4 | 0
2022 | 223 | 200 | 17.22 | 65 | 0.67029 | 0 | 3.6 | 0
2022 | 223 | 300 | 16.527 | 70 | 0.55077 | 0 | 3.6 | 0
2022 | 223 | 400 | 15.438 | 73 | 0.46386 | 0 | 3.6 | 0
2022 | 223 | 500 | 14.943 | 75 | 0.41673 | 11 | 3.6 | 0
2022 | 223 | 600 | 19.794 | 63 | 0.82896 | 156 | 4.7 | 0
2022 | 223 | 700 | 26.724 | 32 | 2.3243 | 344 | 9.7 | 0
2022 | 223 | 800 | 29.1 | 26 | 2.9236 | 531 | 11.5 | 0
2022 | 223 | 900 | 30.684 | 27 | 3.1764 | 688 | 9.7 | 0
2022 | 223 | 1000 | 30.783 | 37 | 2.7579 | 804 | 14.8 | 0
2022 | 223 | 1100 | 31.674 | 40 | 2.7731 | 874 | 14.8 | 0
2022 | 223 | 1200 | 32.268 | 44 | 2.6837 | 895 | 12.2 | 0
2022 | 223 | 1300 | 31.872 | 44 | 2.6197 | 864 | 12.6 | 0
2022 | 223 | 1400 | 31.575 | 33 | 3.078 | 762 | 15.1 | 0
2022 | 223 | 1500 | 30.09 | 35 | 2.7277 | 610 | 14.4 | 0
2022 | 223 | 1600 | 29.001 | 32 | 2.6704 | 404 | 15.1 | 0
2022 | 223 | 1700 | 27.714 | 33 | 2.4326 | 242 | 11.9 | 0
2022 | 223 | 1800 | 25.734 | 39 | 1.9629 | 70 | 11.2 | 0
2022 | 223 | 1900 | 23.754 | 46 | 1.5401 | 0 | 10.4 | 0
2022 | 223 | 2000 | 22.269 | 49 | 1.3287 | 0 | 5.4 | 0
2022 | 223 | 2100 | 21.576 | 49 | 1.2737 | 0 | 5.4 | 0
2022 | 223 | 2200 | 21.576 | 41 | 1.4735 | 0 | 8.3 | 0
2022 | 223 | 2300 | 22.071 | 42 | 1.4929 | 0 | 6.1 | 0
2022 | 224 | 0 | 20.982 | 53 | 1.1321 | 0 | 4.7 | 0
2022 | 224 | 100 | 18.705 | 66 | 0.71283 | 0 | 5.4 | 0
2022 | 224 | 200 | 18.507 | 67 | 0.68356 | 0 | 5.8 | 0
2022 | 224 | 300 | 18.408 | 66 | 0.70004 | 0 | 5.8 | 0
2022 | 224 | 400 | 19.794 | 59 | 0.91858 | 0 | 4.7 | 0
2022 | 224 | 500 | 16.626 | 73 | 0.49869 | 11 | 2.9 | 0
2022 | 224 | 600 | 20.388 | 66 | 0.78984 | 146 | 4.3 | 0
2022 | 224 | 700 | 27.615 | 40 | 2.1653 | 336 | 5 | 0
2022 | 224 | 800 | 29.991 | 35 | 2.7113 | 528 | 12.2 | 0
2022 | 224 | 900 | 31.674 | 31 | 3.1891 | 693 | 13.7 | 0
2022 | 224 | 1000 | 33.06 | 29 | 3.5708 | 814 | 16.9 | 0
2022 | 224 | 1100 | 34.05 | 28 | 3.8464 | 885 | 15.1 | 0
2022 | 224 | 1200 | 35.04 | 27 | 4.1424 | 905 | 20.9 | 0
2022 | 224 | 1300 | 36.03 | 24 | 4.5809 | 856 | 21.2 | 0
2022 | 224 | 1400 | 36.327 | 21 | 4.8487 | 781 | 20.5 | 0
2022 | 224 | 1500 | 36.525 | 20 | 4.9697 | 644 | 19.8 | 0
2022 | 224 | 1600 | 35.832 | 20 | 4.7641 | 445 | 20.5 | 0
2022 | 224 | 1700 | 31.773 | 46 | 2.5109 | 231 | 10.8 | 0
2022 | 224 | 1800 | 30.387 | 49 | 2.1793 | 58 | 5.8 | 0
2022 | 224 | 1900 | 27.021 | 53 | 1.6359 | 0 | 7.6 | 0
2022 | 224 | 2000 | 26.229 | 49 | 1.6914 | 0 | 4.7 | 0
2022 | 224 | 2100 | 25.239 | 45 | 1.7173 | 0 | 3.6 | 0
2022 | 224 | 2200 | 23.853 | 48 | 1.4921 | 0 | 3.6 | 0
2022 | 224 | 2300 | 21.774 | 61 | 0.98585 | 0 | 2.9 | 0
2022 | 225 | 0 | 20.19 | 63 | 0.84922 | 0 | 3.6 | 0
2022 | 225 | 100 | 22.962 | 51 | 1.3317 | 0 | 3.2 | 0
2022 | 225 | 200 | 19.794 | 63 | 0.82896 | 0 | 3.6 | 0
2022 | 225 | 300 | 18.111 | 71 | 0.58638 | 0 | 1.8 | 0
2022 | 225 | 400 | 17.022 | 76 | 0.45411 | 0 | 1.8 | 0
2022 | 225 | 500 | 16.923 | 77 | 0.43257 | 12 | 4.3 | 0
2022 | 225 | 600 | 21.774 | 66 | 0.85946 | 136 | 1.8 | 0
2022 | 225 | 700 | 29.001 | 36 | 2.5133 | 303 | 15.1 | 0
2022 | 225 | 800 | 31.179 | 32 | 3.0495 | 506 | 22 | 0
2022 | 225 | 900 | 31.08 | 31 | 3.0757 | 530 | 23 | 0
2022 | 225 | 1000 | 32.961 | 29 | 3.5493 | 664 | 21.2 | 0
2022 | 225 | 1100 | 33.357 | 30 | 3.5849 | 747 | 21.6 | 0
2022 | 225 | 1200 | 34.347 | 27 | 3.971 | 641 | 25.2 | 0
2022 | 225 | 1300 | 33.555 | 26 | 3.8357 | 483 | 28.8 | 0
2022 | 225 | 1400 | 33.159 | 27 | 3.6936 | 339 | 26.6 | 0
2022 | 225 | 1500 | 31.971 | 25 | 3.5298 | 219 | 24.1 | 0
2022 | 225 | 1600 | 31.278 | 25 | 3.3838 | 139 | 18.7 | 0
2022 | 225 | 1700 | 30.189 | 26 | 3.1242 | 72 | 19.4 | 0
2022 | 225 | 1800 | 28.011 | 32 | 2.514 | 12 | 20.2 | 0
2022 | 225 | 1900 | 26.625 | 37 | 2.1404 | 0 | 16.6 | 0
2022 | 225 | 2000 | 25.338 | 39 | 1.9161 | 0 | 4.7 | 0
2022 | 225 | 2100 | 25.635 | 37 | 2.0151 | 0 | 13.7 | 0
2022 | 225 | 2200 | 25.239 | 38 | 1.9358 | 0 | 9.7 | 0
2022 | 225 | 2300 | 19.893 | 64 | 0.81144 | 0 | 2.5 | 0
2022 | 226 | 0 | 18.606 | 67 | 0.6877 | 0 | 4 | 0
2022 | 226 | 100 | 15.537 | 78 | 0.38025 | 0 | 1.4 | 0
2022 | 226 | 200 | 14.943 | 79 | 0.35006 | 0 | 10.4 | 0
2022 | 226 | 300 | 22.764 | 47 | 1.4231 | 0 | 18.4 | 0
2022 | 226 | 400 | 22.368 | 50 | 1.3105 | 0 | 6.1 | 0.8
2022 | 226 | 500 | 18.804 | 80 | 0.42185 | 1 | 14.4 | 0.2
2022 | 226 | 600 | 19.992 | 75 | 0.56691 | 116 | 13 | 0.1
2022 | 226 | 700 | 21.873 | 67 | 0.83923 | 276 | 6.8 | 0
2022 | 226 | 800 | 24.249 | 54 | 1.3521 | 344 | 12.2 | 0
2022 | 226 | 900 | 26.328 | 47 | 1.7684 | 660 | 15.5 | 0
2022 | 226 | 1000 | 28.407 | 39 | 2.3103 | 794 | 16.6 | 0
2022 | 226 | 1100 | 30.288 | 33 | 2.8458 | 870 | 19.1 | 0
2022 | 226 | 1200 | 30.387 | 34 | 2.8203 | 878 | 19.4 | 0
2022 | 226 | 1300 | 30.783 | 32 | 2.9768 | 580 | 19.4 | 0
2022 | 226 | 1400 | 30.288 | 33 | 2.8458 | 292 | 14.8 | 0
2022 | 226 | 1500 | 28.308 | 46 | 2.0329 | 327 | 13 | 0
2022 | 226 | 1600 | 27.516 | 47 | 1.9012 | 107 | 10.1 | 0
2022 | 226 | 1700 | 26.922 | 47 | 1.8336 | 134 | 8.6 | 0
2022 | 226 | 1800 | 26.922 | 44 | 1.9374 | 60 | 6.5 | 0
2022 | 226 | 1900 | 22.566 | 56 | 1.1673 | 0 | 3.2 | 0
2022 | 226 | 2000 | 22.566 | 51 | 1.2999 | 0 | 6.1 | 0
2022 | 226 | 2100 | 21.972 | 66 | 0.8699 | 0 | 9 | 0
2022 | 226 | 2200 | 20.982 | 87 | 0.31313 | 0 | 10.4 | 0
2022 | 226 | 2300 | 20.784 | 91 | 0.21418 | 0 | 11.5 | 0
2022 | 227 | 0 | 20.487 | 85 | 0.35057 | 0 | 7.6 | 0
2022 | 227 | 100 | 19.794 | 85 | 0.33607 | 0 | 8.6 | 0
2022 | 227 | 200 | 18.804 | 86 | 0.29529 | 0 | 4.7 | 0
2022 | 227 | 300 | 19.299 | 84 | 0.34782 | 0 | 5.8 | 0
2022 | 227 | 400 | 18.309 | 88 | 0.24559 | 0 | 2.9 | 0
2022 | 227 | 500 | 17.616 | 90 | 0.19619 | 8 | 4 | 0
2022 | 227 | 600 | 18.408 | 88 | 0.24707 | 117 | 2.5 | 0
2022 | 227 | 700 | 23.556 | 65 | 0.98625 | 320 | 8.6 | 0
2022 | 227 | 800 | 24.942 | 56 | 1.3492 | 461 | 9.7 | 0
2022 | 227 | 900 | 26.031 | 50 | 1.6384 | 595 | 9.4 | 0
2022 | 227 | 1000 | 26.427 | 49 | 1.712 | 569 | 14 | 0
2022 | 227 | 1100 | 26.823 | 47 | 1.8226 | 697 | 16.2 | 0
2022 | 227 | 1200 | 26.724 | 52 | 1.6407 | 533 | 17.3 | 0
2022 | 227 | 1300 | 28.308 | 43 | 2.1458 | 668 | 16.9 | 0
2022 | 227 | 1400 | 29.496 | 35 | 2.6307 | 857 | 14.8 | 0
2022 | 227 | 1500 | 28.704 | 51 | 1.8897 | 687 | 12.6 | 0
2022 | 227 | 1600 | 27.714 | 56 | 1.5975 | 476 | 13 | 0
2022 | 227 | 1700 | 25.437 | 68 | 1.0113 | 243 | 13.7 | 0
2022 | 227 | 1800 | 23.16 | 81 | 0.52263 | 60 | 9.4 | 0
2022 | 227 | 1900 | 20.883 | 92 | 0.19154 | 0 | 5.4 | 0
2022 | 227 | 2000 | 19.794 | 96 | 0.089618 | 0 | 5.8 | 0
2022 | 227 | 2100 | 19.893 | 97 | 0.06762 | 0 | 8.3 | 0
2022 | 227 | 2200 | 20.289 | 95 | 0.11545 | 0 | 11.9 | 0
2022 | 227 | 2300 | 20.487 | 95 | 0.11686 | 0 | 9 | 0
2022 | 228 | 0 | 20.685 | 94 | 0.14193 | 0 | 10.1 | 0
2022 | 228 | 100 | 20.487 | 95 | 0.11686 | 0 | 12.2 | 0
2022 | 228 | 200 | 20.487 | 94 | 0.14023 | 0 | 15.1 | 0
2022 | 228 | 300 | 19.992 | 97 | 0.068029 | 0 | 9 | 0
2022 | 228 | 400 | 19.794 | 99 | 0.022404 | 0 | 9 | 0
2022 | 228 | 500 | 19.794 | 99 | 0.022404 | 8 | 11.9 | 0
2022 | 228 | 600 | 20.586 | 94 | 0.14108 | 106 | 9.4 | 0
2022 | 228 | 700 | 22.566 | 84 | 0.42446 | 307 | 13 | 0
2022 | 228 | 800 | 24.051 | 76 | 0.69701 | 439 | 13.7 | 0
2022 | 228 | 900 | 24.447 | 75 | 0.74379 | 460 | 13 | 0
2022 | 228 | 1000 | 26.823 | 57 | 1.4787 | 630 | 11.9 | 0
2022 | 228 | 1100 | 27.516 | 57 | 1.5425 | 911 | 14 | 0
2022 | 228 | 1200 | 27.615 | 56 | 1.5879 | 633 | 13.3 | 0
2022 | 228 | 1300 | 23.556 | 77 | 0.64811 | 35 | 12.6 | 0.3
2022 | 228 | 1400 | 21.279 | 93 | 0.17169 | 27 | 9.7 | 0.1
2022 | 228 | 1500 | 22.071 | 90 | 0.2574 | 137 | 13 | 0
2022 | 228 | 1600 | 21.675 | 89 | 0.27639 | 13 | 15.8 | 0
2022 | 228 | 1700 | 20.982 | 57 | 1.0357 | 9 | 15.8 | 0.2
2022 | 228 | 1800 | 22.962 | 47 | 1.4404 | 45 | 14.8 | 0
2022 | 228 | 1900 | 21.576 | 57 | 1.0739 | 0 | 11.5 | 0
2022 | 228 | 2000 | 20.487 | 90 | 0.23371 | 0 | 8.6 | 0
2022 | 228 | 2100 | 19.893 | 97 | 0.06762 | 0 | 8.6 | 0
2022 | 228 | 2200 | 18.705 | 98 | 0.041931 | 0 | 4.3 | 0
2022 | 228 | 2300 | 18.903 | 100 | 0 | 0 | 5.8 | 0
2022 | 229 | 0 | 17.022 | 100 | 0 | 0 | 4 | 0
2022 | 229 | 100 | 16.527 | 93 | 0.12851 | 0 | 4.7 | 0
2022 | 229 | 200 | 14.844 | 98 | 0.033138 | 0 | 3.6 | 0
2022 | 229 | 300 | 14.052 | 100 | 2.2204e-16 | 0 | 2.5 | 0
2022 | 229 | 400 | 14.646 | 100 | -2.2204e-16 | 0 | 2.2 | 0
2022 | 229 | 500 | 17.616 | 100 | 0 | 5 | 5 | 0
2022 | 229 | 600 | 17.814 | 100 | 0 | 64 | 11.5 | 0
2022 | 229 | 700 | 18.408 | 89 | 0.22648 | 177 | 11.5 | 0
2022 | 229 | 800 | 20.685 | 82 | 0.42579 | 372 | 14.8 | 0
2022 | 229 | 900 | 21.378 | 79 | 0.51818 | 350 | 12.6 | 0
2022 | 229 | 1000 | 22.962 | 67 | 0.89683 | 743 | 16.2 | 0
2022 | 229 | 1100 | 25.14 | 58 | 1.3035 | 833 | 17.3 | 0
2022 | 229 | 1200 | 26.328 | 48 | 1.735 | 833 | 16.9 | 0
2022 | 229 | 1300 | 27.219 | 37 | 2.2194 | 869 | 18 | 0
2022 | 229 | 1400 | 27.912 | 30 | 2.5724 | 705 | 15.8 | 0
2022 | 229 | 1500 | 25.734 | 34 | 2.1238 | 297 | 15.8 | 0
2022 | 229 | 1600 | 25.932 | 34 | 2.1496 | 274 | 15.5 | 0
2022 | 229 | 1700 | 23.952 | 37 | 1.8186 | 80 | 12.6 | 0
2022 | 229 | 1800 | 23.556 | 38 | 1.7471 | 41 | 7.9 | 0
2022 | 229 | 1900 | 18.507 | 55 | 0.93213 | 0 | 7.2 | 0
2022 | 229 | 2000 | 19.2 | 52 | 1.0372 | 0 | 13 | 0
2022 | 229 | 2100 | 19.794 | 53 | 1.053 | 0 | 19.8 | 0
2022 | 229 | 2200 | 18.606 | 59 | 0.85441 | 0 | 25.2 | 0
2022 | 229 | 2300 | 16.923 | 71 | 0.54542 | 0 | 26.3 | 0
2022 | 230 | 0 | 16.131 | 72 | 0.50179 | 0 | 22.7 | 0
2022 | 230 | 100 | 15.735 | 74 | 0.45484 | 0 | 16.6 | 0
2022 | 230 | 200 | 15.042 | 79 | 0.35217 | 0 | 16.9 | 0
2022 | 230 | 300 | 14.547 | 82 | 0.29289 | 0 | 19.4 | 0
2022 | 230 | 400 | 14.151 | 87 | 0.20649 | 0 | 23.4 | 0
2022 | 230 | 500 | 13.656 | 90 | 0.15412 | 5 | 17.6 | 0
2022 | 230 | 600 | 13.854 | 89 | 0.17159 | 66 | 26.3 | 0
2022 | 230 | 700 | 14.151 | 87 | 0.20649 | 85 | 23 | 0
2022 | 230 | 800 | 16.032 | 79 | 0.37408 | 419 | 25.2 | 0
2022 | 230 | 900 | 18.408 | 69 | 0.63827 | 620 | 25.2 | 0
2022 | 230 | 1000 | 20.784 | 60 | 0.95192 | 842 | 25.9 | 0
2022 | 230 | 1100 | 22.467 | 53 | 1.2393 | 910 | 22.3 | 0
2022 | 230 | 1200 | 23.457 | 47 | 1.4845 | 763 | 24.8 | 0
2022 | 230 | 1300 | 24.249 | 43 | 1.6755 | 849 | 25.6 | 0
2022 | 230 | 1400 | 24.447 | 41 | 1.7553 | 666 | 24.8 | 0
2022 | 230 | 1500 | 23.259 | 44 | 1.5497 | 214 | 21.2 | 0
2022 | 230 | 1600 | 23.259 | 47 | 1.4667 | 431 | 19.8 | 0
2022 | 230 | 1700 | 22.863 | 46 | 1.4587 | 209 | 15.1 | 0
2022 | 230 | 1800 | 21.576 | 51 | 1.2238 | 46 | 7.9 | 0
2022 | 230 | 1900 | 18.309 | 62 | 0.77769 | 0 | 7.9 | 0
2022 | 230 | 2000 | 18.309 | 63 | 0.75722 | 0 | 12.6 | 0
2022 | 230 | 2100 | 17.022 | 70 | 0.56764 | 0 | 10.4 | 0
2022 | 230 | 2200 | 16.23 | 76 | 0.43271 | 0 | 8.6 | 0
2022 | 230 | 2300 | 14.943 | 84 | 0.26671 | 0 | 6.5 | 0
2022 | 231 | 0 | 14.052 | 90 | 0.15788 | 0 | 6.8 | 0
2022 | 231 | 100 | 11.577 | 96 | 0.054309 | 0 | 2.5 | 0
2022 | 231 | 200 | 10.686 | 99 | 0.01286 | 0 | 5 | 0
2022 | 231 | 300 | 11.28 | 100 | 0 | 0 | 3.2 | 0
2022 | 231 | 400 | 11.379 | 100 | 0 | 0 | 4.3 | 0
2022 | 231 | 500 | 11.577 | 100 | 0 | 4 | 7.9 | 0
2022 | 231 | 600 | 13.359 | 100 | 0 | 126 | 5.4 | 0
2022 | 231 | 700 | 15.834 | 87 | 0.2288 | 353 | 7.9 | 0
2022 | 231 | 800 | 19.398 | 64 | 0.78732 | 547 | 17.3 | 0
2022 | 231 | 900 | 21.081 | 58 | 1.0178 | 711 | 18.7 | 0
2022 | 231 | 1000 | 22.17 | 51 | 1.2689 | 838 | 16.6 | 0
2022 | 231 | 1100 | 23.556 | 46 | 1.5217 | 910 | 15.1 | 0
2022 | 231 | 1200 | 25.239 | 40 | 1.8734 | 929 | 15.1 | 0
2022 | 231 | 1300 | 26.229 | 36 | 2.1226 | 886 | 18.7 | 0
2022 | 231 | 1400 | 26.823 | 35 | 2.2352 | 787 | 16.9 | 0
2022 | 231 | 1500 | 27.219 | 33 | 2.3603 | 641 | 15.1 | 0
2022 | 231 | 1600 | 27.12 | 33 | 2.3461 | 458 | 13.7 | 0
2022 | 231 | 1700 | 26.031 | 34 | 2.1626 | 245 | 12.2 | 0
2022 | 231 | 1800 | 24.447 | 35 | 1.9338 | 53 | 10.4 | 0
2022 | 231 | 1900 | 17.715 | 53 | 0.92768 | 0 | 2.5 | 0
2022 | 231 | 2000 | 13.458 | 68 | 0.48726 | 0 | 2.9 | 0
2022 | 231 | 2100 | 11.676 | 76 | 0.32783 | 0 | 1.8 | 0
2022 | 231 | 2200 | 10.587 | 85 | 0.19173 | 0 | 2.9 | 0
2022 | 231 | 2300 | 10.389 | 91 | 0.11366 | 0 | 1.8 | 0
2022 | 232 | 0 | 10.488 | 95 | 0.063527 | 0 | 2.5 | 0
2022 | 232 | 100 | 10.488 | 98 | 0.025411 | 0 | 2.2 | 0
2022 | 232 | 200 | 11.082 | 98 | 0.026348 | 0 | 4.7 | 0
2022 | 232 | 300 | 11.181 | 98 | 0.026507 | 0 | 2.2 | 0
2022 | 232 | 400 | 11.28 | 99 | 0.013334 | 0 | 3.6 | 0
2022 | 232 | 500 | 10.092 | 98 | 0.024805 | 5 | 2.5 | 0
2022 | 232 | 600 | 14.349 | 85 | 0.24115 | 132 | 7.6 | 0
2022 | 232 | 700 | 21.774 | 47 | 1.3398 | 346 | 17.6 | 0
2022 | 232 | 800 | 22.665 | 45 | 1.4679 | 538 | 14 | 0
2022 | 232 | 900 | 24.348 | 41 | 1.7448 | 705 | 16.2 | 0
2022 | 232 | 1000 | 25.833 | 37 | 2.0396 | 831 | 16.6 | 0
2022 | 232 | 1100 | 26.922 | 34 | 2.2833 | 903 | 18.7 | 0
2022 | 232 | 1200 | 28.506 | 32 | 2.591 | 918 | 17.3 | 0
2022 | 232 | 1300 | 29.694 | 30 | 2.8675 | 875 | 14.8 | 0
2022 | 232 | 1400 | 30.288 | 24 | 3.2281 | 784 | 16.9 | 0
2022 | 232 | 1500 | 30.189 | 26 | 3.1242 | 631 | 16.2 | 0
2022 | 232 | 1600 | 30.387 | 27 | 3.1194 | 446 | 17.3 | 0
2022 | 232 | 1700 | 29.397 | 34 | 2.6551 | 235 | 18.4 | 0
2022 | 232 | 1800 | 26.823 | 54 | 1.5818 | 46 | 6.5 | 0
2022 | 232 | 1900 | 20.685 | 75 | 0.59137 | 0 | 4.7 | 0
2022 | 232 | 2000 | 16.824 | 89 | 0.20564 | 0 | 3.6 | 0
2022 | 232 | 2100 | 17.319 | 94 | 0.1156 | 0 | 4.3 | 0
2022 | 232 | 2200 | 17.814 | 91 | 0.17872 | 0 | 5 | 0
2022 | 232 | 2300 | 17.319 | 92 | 0.15414 | 0 | 4.7 | 0
2022 | 233 | 0 | 16.626 | 95 | 0.092351 | 0 | 3.2 | 0
2022 | 233 | 100 | 15.735 | 99 | 0.017494 | 0 | 4.3 | 0
2022 | 233 | 200 | 15.438 | 97 | 0.05154 | 0 | 4 | 0
2022 | 233 | 300 | 15.537 | 96 | 0.069136 | 0 | 2.9 | 0
2022 | 233 | 400 | 14.349 | 99 | 0.016077 | 0 | 3.6 | 0
2022 | 233 | 500 | 13.557 | 99 | 0.015319 | 3 | 2.2 | 0
2022 | 233 | 600 | 16.824 | 91 | 0.16825 | 135 | 2.9 | 0
2022 | 233 | 700 | 24.348 | 62 | 1.1238 | 321 | 4.7 | 0
2022 | 233 | 800 | 26.526 | 52 | 1.621 | 485 | 11.2 | 0
2022 | 233 | 900 | 27.417 | 48 | 1.8541 | 592 | 10.1 | 0
2022 | 233 | 1000 | 29.1 | 38 | 2.4495 | 803 | 13.3 | 0
2022 | 233 | 1100 | 29.991 | 34 | 2.753 | 885 | 15.1 | 0
2022 | 233 | 1200 | 31.08 | 31 | 3.0757 | 895 | 17.6 | 0
2022 | 233 | 1300 | 30.684 | 32 | 2.9588 | 790 | 22.7 | 0
2022 | 233 | 1400 | 31.674 | 28 | 3.3278 | 756 | 23 | 0
2022 | 233 | 1500 | 30.981 | 30 | 3.1015 | 544 | 20.5 | 0
2022 | 233 | 1600 | 30.783 | 33 | 2.933 | 416 | 23.8 | 0
2022 | 233 | 1700 | 30.09 | 31 | 2.8956 | 232 | 16.6 | 0
2022 | 233 | 1800 | 28.407 | 29 | 2.689 | 33 | 12.2 | 0
2022 | 233 | 1900 | 23.16 | 88 | 0.33008 | 0 | 9.4 | 0
2022 | 233 | 2000 | 21.873 | 92 | 0.20345 | 0 | 7.2 | 0
2022 | 233 | 2100 | 21.378 | 96 | 0.098702 | 0 | 6.1 | 0
2022 | 233 | 2200 | 20.487 | 100 | 0 | 0 | 4.7 | 0
2022 | 233 | 2300 | 20.289 | 98 | 0.046181 | 0 | 7.9 | 0
2022 | 234 | 0 | 20.586 | 60 | 0.9405 | 0 | 15.1 | 0
2022 | 234 | 100 | 17.418 | 64 | 0.69781 | 0 | 5.4 | 0
2022 | 234 | 200 | 12.963 | 86 | 0.20684 | 0 | 2.9 | 0
2022 | 234 | 300 | 13.359 | 91 | 0.13622 | 0 | 5.4 | 0
2022 | 234 | 400 | 15.042 | 88 | 0.20124 | 0 | 8.3 | 0
2022 | 234 | 500 | 15.735 | 86 | 0.24491 | 3 | 7.9 | 0
2022 | 234 | 600 | 16.23 | 85 | 0.27044 | 133 | 10.1 | 0
2022 | 234 | 700 | 18.309 | 75 | 0.51164 | 329 | 9.7 | 0
2022 | 234 | 800 | 20.289 | 67 | 0.76199 | 524 | 17.3 | 0
2022 | 234 | 900 | 22.665 | 57 | 1.1476 | 684 | 15.1 | 0
2022 | 234 | 1000 | 24.348 | 52 | 1.4195 | 806 | 16.6 | 0
2022 | 234 | 1100 | 25.932 | 47 | 1.7262 | 880 | 13 | 0
2022 | 234 | 1200 | 27.021 | 44 | 1.9491 | 895 | 17.6 | 0
2022 | 234 | 1300 | 28.308 | 40 | 2.2587 | 853 | 19.1 | 0
2022 | 234 | 1400 | 28.407 | 39 | 2.3103 | 685 | 17.3 | 0
2022 | 234 | 1500 | 28.803 | 39 | 2.3667 | 619 | 19.1 | 0
2022 | 234 | 1600 | 28.704 | 40 | 2.3139 | 459 | 18.4 | 0
2022 | 234 | 1700 | 28.011 | 42 | 2.1443 | 219 | 14.4 | 0
2022 | 234 | 1800 | 25.338 | 55 | 1.4135 | 34 | 9 | 0
2022 | 234 | 1900 | 21.279 | 71 | 0.71128 | 0 | 3.6 | 0
2022 | 234 | 2000 | 19.497 | 75 | 0.55006 | 0 | 6.1 | 0
2022 | 234 | 2100 | 18.408 | 79 | 0.43238 | 0 | 4.3 | 0
2022 | 234 | 2200 | 16.428 | 87 | 0.23723 | 0 | 4.3 | 0
2022 | 234 | 2300 | 16.23 | 91 | 0.16227 | 0 | 6.5 | 0
2022 | 235 | 0 | 18.903 | 83 | 0.36074 | 0 | 11.5 | 0
2022 | 235 | 100 | 17.319 | 90 | 0.19267 | 0 | 7.2 | 0
2022 | 235 | 200 | 17.022 | 91 | 0.17029 | 0 | 7.9 | 0
2022 | 235 | 300 | 16.428 | 94 | 0.10949 | 0 | 6.5 | 0
2022 | 235 | 400 | 15.24 | 99 | 0.016974 | 0 | 4.3 | 0
2022 | 235 | 500 | 14.943 | 99 | 0.016669 | 3 | 3.2 | 0
2022 | 235 | 600 | 18.012 | 92 | 0.16079 | 126 | 6.8 | 0
2022 | 235 | 700 | 20.289 | 77 | 0.53109 | 335 | 12.6 | 0
2022 | 235 | 800 | 21.972 | 71 | 0.74197 | 521 | 10.4 | 0
2022 | 235 | 900 | 25.14 | 55 | 1.3966 | 682 | 9 | 0
2022 | 235 | 1000 | 26.13 | 51 | 1.6153 | 806 | 11.2 | 0
2022 | 235 | 1100 | 27.912 | 48 | 1.9109 | 881 | 15.5 | 0
2022 | 235 | 1200 | 29.1 | 45 | 2.1729 | 916 | 15.1 | 0
2022 | 235 | 1300 | 30.288 | 41 | 2.506 | 906 | 15.5 | 0
2022 | 235 | 1400 | 30.09 | 44 | 2.35 | 758 | 15.8 | 0
2022 | 235 | 1500 | 29.496 | 49 | 2.0641 | 605 | 11.9 | 0
2022 | 235 | 1600 | 29.001 | 53 | 1.8457 | 425 | 12.6 | 0
2022 | 235 | 1700 | 27.615 | 61 | 1.4075 | 213 | 8.6 | 0
2022 | 235 | 1800 | 24.744 | 75 | 0.75737 | 29 | 4.7 | 0
2022 | 235 | 1900 | 21.378 | 90 | 0.24675 | 0 | 4 | 0
2022 | 235 | 2000 | 20.19 | 93 | 0.16066 | 0 | 4.3 | 0
2022 | 235 | 2100 | 20.091 | 98 | 0.045627 | 0 | 4.7 | 0
2022 | 235 | 2200 | 19.497 | 100 | 0 | 0 | 2.2 | 0
2022 | 235 | 2300 | 19.794 | 100 | 0 | 0 | 4.3 | 0
2022 | 236 | 0 | 20.586 | 100 | 0 | 0 | 8.3 | 0
2022 | 236 | 100 | 20.091 | 100 | 0 | 0 | 10.4 | 0
2022 | 236 | 200 | 20.289 | 98 | 0.046181 | 0 | 6.1 | 0
2022 | 236 | 300 | 20.388 | 100 | 0 | 0 | 10.1 | 0
2022 | 236 | 400 | 19.002 | 100 | 0 | 0 | 4 | 0.1
2022 | 236 | 500 | 17.517 | 100 | 0 | 3 | 3.2 | 0
2022 | 236 | 600 | 20.388 | 91 | 0.20907 | 75 | 6.5 | 0
2022 | 236 | 700 | 24.447 | 72 | 0.83304 | 323 | 8.6 | 0
2022 | 236 | 800 | 26.526 | 56 | 1.4859 | 510 | 9.7 | 0
2022 | 236 | 900 | 28.011 | 56 | 1.6267 | 667 | 10.8 | 0
2022 | 236 | 1000 | 28.605 | 55 | 1.725 | 789 | 11.5 | 0
2022 | 236 | 1100 | 29.694 | 53 | 1.9253 | 867 | 13 | 0
2022 | 236 | 1200 | 30.09 | 51 | 2.0563 | 882 | 14 | 0
2022 | 236 | 1300 | 29.793 | 55 | 1.8546 | 830 | 13.7 | 0
2022 | 236 | 1400 | 28.308 | 59 | 1.5435 | 502 | 15.8 | 0
2022 | 236 | 1500 | 26.13 | 69 | 1.0219 | 336 | 15.1 | 0
2022 | 236 | 1600 | 25.437 | 73 | 0.85325 | 265 | 14.4 | 0
2022 | 236 | 1700 | 23.061 | 86 | 0.38278 | 80 | 13 | 0
2022 | 236 | 1800 | 22.269 | 95 | 0.13026 | 10 | 11.9 | 0
2022 | 236 | 1900 | 22.071 | 100 | 0 | 0 | 11.5 | 0
2022 | 236 | 2000 | 21.972 | 98 | 0.05117 | 0 | 3.6 | 0.4
2022 | 236 | 2100 | 20.487 | 97 | 0.070113 | 0 | 17.3 | 0.4
2022 | 236 | 2200 | 18.804 | 88 | 0.25311 | 0 | 28.4 | 0.3
2022 | 236 | 2300 | 19.2 | 82 | 0.38894 | 0 | 17.6 | 0
2022 | 237 | 0 | 19.398 | 79 | 0.45927 | 0 | 6.8 | 0
2022 | 237 | 100 | 17.418 | 90 | 0.19384 | 0 | 6.5 | 0
2022 | 237 | 200 | 16.527 | 95 | 0.091795 | 0 | 4.7 | 0
2022 | 237 | 300 | 15.24 | 100 | 0 | 0 | 4.3 | 0
2022 | 237 | 400 | 14.646 | 100 | -2.2204e-16 | 0 | 3.6 | 0
2022 | 237 | 500 | 14.646 | 100 | -2.2204e-16 | 3 | 1.4 | 0
2022 | 237 | 600 | 16.824 | 99 | 0.018694 | 119 | 2.9 | 0
2022 | 237 | 700 | 22.863 | 75 | 0.67533 | 306 | 3.2 | 0
2022 | 237 | 800 | 25.833 | 56 | 1.4245 | 307 | 5.8 | 0
2022 | 237 | 900 | 28.605 | 45 | 2.1083 | 675 | 15.5 | 0
2022 | 237 | 1000 | 29.793 | 41 | 2.4315 | 858 | 16.6 | 0
2022 | 237 | 1100 | 30.486 | 42 | 2.4934 | 810 | 11.9 | 0
2022 | 237 | 1200 | 29.1 | 56 | 1.7383 | 891 | 16.2 | 0
2022 | 237 | 1300 | 29.199 | 55 | 1.7886 | 807 | 13.3 | 0
2022 | 237 | 1400 | 28.704 | 59 | 1.5812 | 758 | 15.8 | 0
2022 | 237 | 1500 | 28.11 | 62 | 1.4134 | 709 | 18.4 | 0
2022 | 237 | 1600 | 25.833 | 70 | 0.97122 | 204 | 8.6 | 0.1
2022 | 237 | 1700 | 25.239 | 72 | 0.87424 | 147 | 8.3 | 0
2022 | 237 | 1800 | 23.457 | 79 | 0.58819 | 6 | 6.1 | 0
2022 | 237 | 1900 | 21.279 | 82 | 0.44149 | 0 | 29.9 | 0.4
2022 | 237 | 2000 | 18.111 | 95 | 0.1011 | 0 | 16.9 | 0
2022 | 237 | 2100 | 20.19 | 72 | 0.64265 | 0 | 14.4 | 0
2022 | 237 | 2200 | 17.22 | 90 | 0.19151 | 0 | 4 | 0
2022 | 237 | 2300 | 16.725 | 90 | 0.18582 | 0 | 8.3 | 0
2022 | 238 | 0 | 15.834 | 94 | 0.1056 | 0 | 2.5 | 0
2022 | 238 | 100 | 14.349 | 97 | 0.04823 | 0 | 3.2 | 0
2022 | 238 | 200 | 13.458 | 99 | 0.015227 | 0 | 3.2 | 0
2022 | 238 | 300 | 12.765 | 100 | 0 | 0 | 2.2 | 0
2022 | 238 | 400 | 14.943 | 99 | 0.016669 | 0 | 4 | 0
2022 | 238 | 500 | 16.032 | 95 | 0.089067 | 2 | 8.6 | 0
2022 | 238 | 600 | 16.824 | 93 | 0.13086 | 62 | 7.6 | 0
2022 | 238 | 700 | 20.586 | 77 | 0.54079 | 249 | 6.8 | 0
2022 | 238 | 800 | 20.487 | 74 | 0.60765 | 162 | 9.4 | 0
2022 | 238 | 900 | 24.447 | 59 | 1.2198 | 719 | 16.6 | 0
2022 | 238 | 1000 | 26.229 | 51 | 1.6251 | 782 | 16.6 | 0
2022 | 238 | 1100 | 27.615 | 47 | 1.9127 | 875 | 15.1 | 0
2022 | 238 | 1200 | 27.516 | 49 | 1.8294 | 599 | 11.2 | 0
2022 | 238 | 1300 | 25.734 | 57 | 1.3837 | 156 | 14.4 | 0
2022 | 238 | 1400 | 26.724 | 53 | 1.6065 | 518 | 10.4 | 0
2022 | 238 | 1500 | 26.724 | 53 | 1.6065 | 371 | 10.8 | 0
2022 | 238 | 1600 | 25.338 | 58 | 1.3193 | 230 | 9.4 | 0
2022 | 238 | 1700 | 23.853 | 63 | 1.0617 | 129 | 9 | 0
2022 | 238 | 1800 | 22.17 | 69 | 0.80277 | 23 | 4 | 0
2022 | 238 | 1900 | 19.596 | 79 | 0.46485 | 0 | 2.5 | 0
2022 | 238 | 2000 | 18.705 | 81 | 0.39834 | 0 | 2.9 | 0
2022 | 238 | 2100 | 17.418 | 86 | 0.27137 | 0 | 2.2 | 0
2022 | 238 | 2200 | 16.131 | 91 | 0.16129 | 0 | 2.5 | 0
2022 | 238 | 2300 | 16.329 | 93 | 0.12697 | 0 | 1.4 | 0
2022 | 239 | 0 | 16.23 | 93 | 0.12621 | 0 | 1.4 | 0
2022 | 239 | 100 | 15.339 | 96 | 0.068306 | 0 | 4 | 0
2022 | 239 | 200 | 14.646 | 99 | 0.01637 | 0 | 2.9 | 0
2022 | 239 | 300 | 16.725 | 95 | 0.09291 | 0 | 2.9 | 0
2022 | 239 | 400 | 15.042 | 99 | 0.01677 | 0 | 2.9 | 0
2022 | 239 | 500 | 13.656 | 100 | -2.2204e-16 | 2 | 2.9 | 0
2022 | 239 | 600 | 15.537 | 97 | 0.051852 | 81 | 1.8 | 0
2022 | 239 | 700 | 21.576 | 78 | 0.54945 | 299 | 6.1 | 0
2022 | 239 | 800 | 23.16 | 69 | 0.85271 | 333 | 7.2 | 0
2022 | 239 | 900 | 23.061 | 72 | 0.76555 | 277 | 7.9 | 0
2022 | 239 | 1000 | 25.338 | 62 | 1.1937 | 475 | 10.8 | 0
2022 | 239 | 1100 | 24.348 | 63 | 1.0942 | 201 | 7.2 | 0
2022 | 239 | 1200 | 25.239 | 59 | 1.2801 | 294 | 10.4 | 0
2022 | 239 | 1300 | 27.714 | 52 | 1.7427 | 896 | 16.6 | 0
2022 | 239 | 1400 | 27.021 | 57 | 1.4966 | 643 | 14 | 0
2022 | 239 | 1500 | 26.625 | 61 | 1.325 | 559 | 14.4 | 0
2022 | 239 | 1600 | 25.833 | 66 | 1.1007 | 392 | 11.5 | 0
2022 | 239 | 1700 | 24.447 | 72 | 0.83304 | 197 | 8.6 | 0
2022 | 239 | 1800 | 21.675 | 88 | 0.30151 | 15 | 8.3 | 0
2022 | 239 | 1900 | 19.893 | 97 | 0.06762 | 0 | 5 | 0
2022 | 239 | 2000 | 18.705 | 96 | 0.083862 | 0 | 4.3 | 0
2022 | 239 | 2100 | 15.438 | 98 | 0.03436 | 0 | 2.9 | 0
2022 | 239 | 2200 | 14.151 | 98 | 0.031767 | 0 | 3.2 | 0
2022 | 239 | 2300 | 13.26 | 99 | 0.015044 | 0 | 3.6 | 0
2022 | 240 | 0 | 12.567 | 100 | -2.2204e-16 | 0 | 3.6 | 0
2022 | 240 | 100 | 13.953 | 98 | 0.031386 | 0 | 4.7 | 0
2022 | 240 | 200 | 16.527 | 100 | 2.2204e-16 | 0 | 5 | 0
2022 | 240 | 300 | 18.012 | 100 | 0 | 0 | 5 | 0
2022 | 240 | 400 | 15.438 | 100 | 0 | 0 | 2.9 | 0
2022 | 240 | 500 | 14.547 | 100 | -2.2204e-16 | 2 | 3.2 | 0
2022 | 240 | 600 | 15.537 | 98 | 0.034568 | 91 | 2.5 | 0.1
2022 | 240 | 700 | 22.863 | 73 | 0.72936 | 309 | 3.2 | 0
2022 | 240 | 800 | 26.229 | 50 | 1.6583 | 497 | 9.7 | 0
2022 | 240 | 900 | 26.922 | 45 | 1.9028 | 662 | 11.5 | 0
2022 | 240 | 1000 | 29.298 | 34 | 2.6392 | 787 | 10.4 | 0
2022 | 240 | 1100 | 29.199 | 52 | 1.9078 | 659 | 12.6 | 0
2022 | 240 | 1200 | 29.199 | 54 | 1.8284 | 413 | 10.1 | 0
2022 | 240 | 1300 | 25.041 | 85 | 0.46273 | 112 | 10.1 | 11.5
2022 | 240 | 1400 | 20.586 | 100 | 0 | 238 | 5.4 | 1.3
2022 | 240 | 1500 | 25.437 | 90 | 0.31602 | 654 | 7.6 | 0
2022 | 240 | 1600 | 26.328 | 73 | 0.90088 | 405 | 9.4 | 0
2022 | 240 | 1700 | 25.041 | 75 | 0.77121 | 197 | 11.2 | 0
2022 | 240 | 1800 | 22.467 | 85 | 0.39553 | 22 | 6.8 | 0
2022 | 240 | 1900 | 20.388 | 91 | 0.20907 | 0 | 6.8 | 0
2022 | 240 | 2000 | 19.893 | 98 | 0.04508 | 0 | 9.7 | 0
2022 | 240 | 2100 | 19.695 | 98 | 0.044539 | 0 | 10.1 | 0
2022 | 240 | 2200 | 19.002 | 98 | 0.042697 | 0 | 8.3 | 0
2022 | 240 | 2300 | 18.21 | 84 | 0.32548 | 0 | 6.1 | 0
2022 | 241 | 0 | 17.418 | 88 | 0.2326 | 0 | 5.8 | 0
2022 | 241 | 100 | 18.705 | 94 | 0.12579 | 0 | 7.6 | 0
2022 | 241 | 200 | 18.804 | 100 | 0 | 0 | 5 | 0.1
2022 | 241 | 300 | 18.804 | 100 | 0 | 0 | 8.3 | 0
2022 | 241 | 400 | 18.408 | 100 | 0 | 0 | 6.8 | 0.1
2022 | 241 | 500 | 18.408 | 100 | 0 | 1 | 4 | 0.1
2022 | 241 | 600 | 19.101 | 95 | 0.10739 | 113 | 5.8 | 0
2022 | 241 | 700 | 23.061 | 68 | 0.87492 | 299 | 8.6 | 0
2022 | 241 | 800 | 25.041 | 51 | 1.5116 | 168 | 10.4 | 0
2022 | 241 | 900 | 21.774 | 86 | 0.3539 | 29 | 15.8 | 0
2022 | 241 | 1000 | 21.18 | 83 | 0.41445 | 45 | 15.8 | 0.5
2022 | 241 | 1100 | 23.754 | 73 | 0.77006 | 296 | 10.1 | 0
2022 | 241 | 1200 | 26.328 | 71 | 0.96761 | 856 | 15.5 | 0
2022 | 241 | 1300 | 25.932 | 61 | 1.2702 | 817 | 22 | 0
2022 | 241 | 1400 | 26.13 | 64 | 1.1868 | 723 | 16.9 | 0
2022 | 241 | 1500 | 26.427 | 59 | 1.3763 | 571 | 15.5 | 0
2022 | 241 | 1600 | 25.635 | 63 | 1.1835 | 381 | 15.8 | 0
2022 | 241 | 1700 | 22.566 | 74 | 0.68974 | 50 | 18 | 0
2022 | 241 | 1800 | 21.972 | 66 | 0.8699 | 1 | 10.4 | 0
2022 | 241 | 1900 | 22.071 | 63 | 0.95238 | 0 | 10.8 | 0
2022 | 241 | 2000 | 20.883 | 73 | 0.64644 | 0 | 13.3 | 0.1
2022 | 241 | 2100 | 20.586 | 66 | 0.79943 | 0 | 6.8 | 0
2022 | 241 | 2200 | 19.794 | 76 | 0.53771 | 0 | 6.5 | 0
2022 | 241 | 2300 | 19.893 | 85 | 0.3381 | 0 | 9.7 | 0
2022 | 242 | 0 | 19.893 | 100 | 0 | 0 | 13 | 0
2022 | 242 | 100 | 20.289 | 99 | 0.023091 | 0 | 13.7 | 0
2022 | 242 | 200 | 20.19 | 100 | 0 | 0 | 8.6 | 0
2022 | 242 | 300 | 20.289 | 100 | 0 | 0 | 6.8 | 0
2022 | 242 | 400 | 20.091 | 100 | 0 | 0 | 6.8 | 0
2022 | 242 | 500 | 20.19 | 100 | 0 | 1 | 5.4 | 0
2022 | 242 | 600 | 20.091 | 100 | 0 | 71 | 2.5 | 0
2022 | 242 | 700 | 23.16 | 85 | 0.4126 | 250 | 4.3 | 0
2022 | 242 | 800 | 24.447 | 74 | 0.77354 | 422 | 7.6 | 0
2022 | 242 | 900 | 27.12 | 60 | 1.4006 | 627 | 7.9 | 0
2022 | 242 | 1000 | 28.803 | 50 | 1.9399 | 751 | 13 | 0
2022 | 242 | 1100 | 29.991 | 51 | 2.0439 | 887 | 16.2 | 0
2022 | 242 | 1200 | 31.08 | 46 | 2.4071 | 936 | 15.8 | 0
2022 | 242 | 1300 | 30.486 | 48 | 2.2355 | 799 | 18.4 | 0
2022 | 242 | 1400 | 31.08 | 42 | 2.5854 | 688 | 18 | 0
2022 | 242 | 1500 | 29.991 | 41 | 2.461 | 202 | 13 | 0
2022 | 242 | 1600 | 29.199 | 66 | 1.3514 | 324 | 7.2 | 0
2022 | 242 | 1700 | 28.011 | 71 | 1.0721 | 155 | 7.6 | 0
2022 | 242 | 1800 | 25.734 | 82 | 0.57923 | 16 | 0.7 | 0
2022 | 242 | 1900 | 21.972 | 96 | 0.10234 | 0 | 3.6 | 0
2022 | 242 | 2000 | 21.477 | 97 | 0.074474 | 0 | 4 | 0
2022 | 242 | 2100 | 21.081 | 85 | 0.36349 | 0 | 10.1 | 0
2022 | 242 | 2200 | 21.576 | 90 | 0.24975 | 0 | 3.2 | 0
2022 | 242 | 2300 | 20.685 | 83 | 0.40213 | 0 | 4.3 | 0
2022 | 243 | 0 | 19.299 | 89 | 0.23912 | 0 | 2.9 | 0
2022 | 243 | 100 | 18.606 | 95 | 0.1042 | 0 | 3.6 | 0
2022 | 243 | 200 | 19.695 | 93 | 0.15589 | 0 | 9.7 | 0
2022 | 243 | 300 | 21.18 | 91 | 0.21941 | 0 | 5.4 | 0
2022 | 243 | 400 | 21.18 | 96 | 0.097518 | 0 | 4 | 0
2022 | 243 | 500 | 20.586 | 98 | 0.047025 | 0 | 4.7 | 0
2022 | 243 | 600 | 20.487 | 99 | 0.023371 | 46 | 3.6 | 0
2022 | 243 | 700 | 22.467 | 89 | 0.29006 | 168 | 5 | 0
2022 | 243 | 800 | 23.853 | 81 | 0.54518 | 188 | 8.6 | 0
2022 | 243 | 900 | 24.348 | 79 | 0.62102 | 254 | 9.4 | 0
2022 | 243 | 1000 | 26.031 | 70 | 0.98302 | 668 | 11.9 | 0
2022 | 243 | 1100 | 25.734 | 67 | 1.0619 | 477 | 10.8 | 0
2022 | 243 | 1200 | 27.813 | 57 | 1.5707 | 907 | 15.8 | 0
2022 | 243 | 1300 | 28.704 | 57 | 1.6583 | 778 | 14.8 | 0
2022 | 243 | 1400 | 25.536 | 69 | 0.98559 | 229 | 11.2 | 8.3
2022 | 243 | 1500 | 20.289 | 100 | 0 | 42 | 10.4 | 4.2
2022 | 243 | 1600 | 18.606 | 97 | 0.062518 | 34 | 22.3 | 2.7
2022 | 243 | 1700 | 17.814 | 85 | 0.29786 | 178 | 18.4 | 0.1
2022 | 243 | 1800 | 17.319 | 85 | 0.28901 | 18 | 6.5 | 0
2022 | 243 | 1900 | 16.923 | 83 | 0.31973 | 0 | 7.9 | 0
2022 | 243 | 2000 | 15.537 | 94 | 0.1037 | 0 | 5 | 0
2022 | 243 | 2100 | 15.141 | 94 | 0.10123 | 0 | 5 | 0
2022 | 243 | 2200 | 14.349 | 98 | 0.032153 | 0 | 3.6 | 0
2022 | 243 | 2300 | 13.755 | 100 | 0 | 0 | 3.6 | 0
2022 | 244 | 0 | 13.161 | 100 | 2.2204e-16 | 0 | 2.2 | 0
2022 | 244 | 100 | 13.458 | 100 | 0 | 0 | 3.2 | 0
2022 | 244 | 200 | 13.161 | 100 | 2.2204e-16 | 0 | 3.2 | 0
2022 | 244 | 300 | 12.765 | 100 | 0 | 0 |  | 0
2022 | 244 | 400 | 12.666 | 100 | 2.2204e-16 | 0 | 0.7 | 0
2022 | 244 | 500 | 12.468 | 100 | 0 | 1 | 1.8 | 0
2022 | 244 | 600 | 14.745 | 100 | 0 | 104 | 2.2 | 0
2022 | 244 | 700 | 21.081 | 81 | 0.46042 | 292 | 2.2 | 0
2022 | 244 | 800 | 24.744 | 62 | 1.1512 | 484 | 11.2 | 0
2022 | 244 | 900 | 25.437 | 55 | 1.4221 | 649 | 10.1 | 0
2022 | 244 | 1000 | 26.031 | 56 | 1.4418 | 771 | 11.9 | 0
2022 | 244 | 1100 | 24.942 | 64 | 1.1039 | 389 | 12.2 | 0
2022 | 244 | 1200 | 26.229 | 61 | 1.2934 | 890 | 12.2 | 0
2022 | 244 | 1300 | 25.239 | 67 | 1.0304 | 500 | 12.2 | 0
2022 | 244 | 1400 | 26.724 | 65 | 1.1963 | 623 | 11.9 | 0
2022 | 244 | 1500 | 25.635 | 70 | 0.95957 | 375 | 12.2 | 0
2022 | 244 | 1600 | 25.041 | 73 | 0.83291 | 381 | 12.2 | 0
2022 | 244 | 1700 | 23.655 | 81 | 0.53864 | 168 | 9 | 0
2022 | 244 | 1800 | 21.576 | 94 | 0.14985 | 16 | 8.3 | 0
2022 | 244 | 1900 | 20.586 | 98 | 0.047025 | 0 | 8.3 | 0
2022 | 244 | 2000 | 20.091 | 99 | 0.022814 | 0 | 8.3 | 0
2022 | 244 | 2100 | 19.299 | 100 | 0 | 0 | 5 | 0
2022 | 244 | 2200 | 20.091 | 100 | 0 | 0 | 7.6 | 0
2022 | 244 | 2300 | 20.19 | 100 | 0 | 0 | 9 | 0
2022 | 245 | 0 | 20.388 | 100 | 0 | 0 | 6.8 | 0
2022 | 245 | 100 | 19.992 | 100 | 0 | 0 | 5.4 | 0
2022 | 245 | 200 | 19.2 | 100 | 0 | 0 | 4.3 | 0
2022 | 245 | 300 | 19.497 | 100 | 0 | 0 | 1.8 | 0
2022 | 245 | 400 | 19.2 | 100 | 0 | 0 | 1.8 | 0
2022 | 245 | 500 | 17.814 | 100 | 0 | 0 | 1.8 | 0.1
2022 | 245 | 600 | 18.408 | 100 | 0 | 46 | 3.2 | 0
2022 | 245 | 700 | 20.883 | 99 | 0.023942 | 235 | 7.6 | 0
2022 | 245 | 800 | 21.675 | 93 | 0.17588 | 174 | 10.4 | 0
2022 | 245 | 900 | 23.556 | 81 | 0.5354 | 571 | 8.3 | 0
2022 | 245 | 1000 | 25.437 | 68 | 1.0113 | 566 | 8.6 | 0
2022 | 245 | 1100 | 26.625 | 64 | 1.2231 | 561 | 8.6 | 0
2022 | 245 | 1200 | 26.13 | 58 | 1.3846 | 398 | 11.5 | 0
2022 | 245 | 1300 | 26.031 | 63 | 1.2124 | 224 | 12.2 | 0
2022 | 245 | 1400 | 26.526 | 69 | 1.0469 | 361 | 13.3 | 0
2022 | 245 | 1500 | 25.536 | 65 | 1.1128 | 331 | 16.9 | 0
2022 | 245 | 1600 | 25.041 | 75 | 0.77121 | 356 | 11.2 | 0
2022 | 245 | 1700 | 23.952 | 81 | 0.54848 | 131 | 7.6 | 0
2022 | 245 | 1800 | 21.873 | 95 | 0.12716 | 11 | 6.5 | 0
2022 | 245 | 1900 | 20.685 | 98 | 0.04731 | 0 | 4.7 | 0
2022 | 245 | 2000 | 20.487 | 97 | 0.070113 | 0 | 6.8 | 0
2022 | 245 | 2100 | 20.487 | 99 | 0.023371 | 0 | 11.5 | 0
2022 | 245 | 2200 | 20.19 | 99 | 0.022952 | 0 | 6.8 | 0
2022 | 245 | 2300 | 19.893 | 100 | 0 | 0 | 7.6 | 0
2022 | 246 | 0 | 18.705 | 100 | 0 | 0 | 2.9 | 0
2022 | 246 | 100 | 19.299 | 100 | 0 | 0 | 11.9 | 0
2022 | 246 | 200 | 19.893 | 100 | 0 | 0 | 9.4 | 0
2022 | 246 | 300 | 19.101 | 100 | 0 | 0 | 4.7 | 0
2022 | 246 | 400 | 18.804 | 97 | 0.063277 | 0 | 9.7 | 0
2022 | 246 | 500 | 18.21 | 94 | 0.12205 | 0 | 11.9 | 0
2022 | 246 | 600 | 18.606 | 96 | 0.083358 | 64 | 8.3 | 0
2022 | 246 | 700 | 20.091 | 92 | 0.18251 | 232 | 10.8 | 0
2022 | 246 | 800 | 21.873 | 83 | 0.43233 | 450 | 9.7 | 0
2022 | 246 | 900 | 23.259 | 73 | 0.74718 | 508 | 13.7 | 0
2022 | 246 | 1000 | 25.536 | 63 | 1.1764 | 867 | 12.2 | 0
2022 | 246 | 1100 | 25.041 | 63 | 1.1414 | 754 | 13.7 | 0
2022 | 246 | 1200 | 25.833 | 61 | 1.2626 | 842 | 14.8 | 0
2022 | 246 | 1300 | 25.14 | 65 | 1.0862 | 659 | 13.3 | 0
2022 | 246 | 1400 | 25.437 | 64 | 1.1377 | 579 | 11.9 | 0
2022 | 246 | 1500 | 23.952 | 76 | 0.69281 | 424 | 12.6 | 0
2022 | 246 | 1600 | 21.675 | 83 | 0.42715 | 61 | 15.1 | 0
2022 | 246 | 1700 | 21.378 | 85 | 0.37013 | 87 | 13 | 0
2022 | 246 | 1800 | 19.794 | 86 | 0.31366 | 38 | 16.6 | 0
2022 | 246 | 1900 | 19.695 | 84 | 0.35631 | 0 | 11.5 | 0
2022 | 246 | 2000 | 18.111 | 98 | 0.04044 | 0 | 4.3 | 0
2022 | 246 | 2100 | 17.022 | 99 | 0.018921 | 0 | 3.2 | 0
2022 | 246 | 2200 | 16.23 | 96 | 0.072119 | 0 | 5.4 | 0
2022 | 246 | 2300 | 15.834 | 100 | 0 | 0 | 3.6 | 0
2022 | 247 | 0 | 16.923 | 94 | 0.11285 | 0 | 5 | 0
2022 | 247 | 100 | 18.507 | 100 | 0 | 0 | 6.1 | 0
2022 | 247 | 200 | 18.903 | 100 | 0 | 0 | 12.6 | 0
2022 | 247 | 300 | 19.002 | 100 | 0 | 0 | 10.1 | 0
2022 | 247 | 400 | 19.101 | 100 | 0 | 0 | 10.1 | 0
2022 | 247 | 500 | 19.2 | 100 | 0 | 0 | 8.3 | 0.1
2022 | 247 | 600 | 19.794 | 97 | 0.067213 | 68 | 11.2 | 0
2022 | 247 | 700 | 21.675 | 88 | 0.30151 | 268 | 10.4 | 0
2022 | 247 | 800 | 23.259 | 78 | 0.60881 | 446 | 10.1 | 0
2022 | 247 | 900 | 25.239 | 68 | 0.99913 | 496 | 9 | 0
2022 | 247 | 1000 | 26.031 | 62 | 1.2452 | 723 | 10.8 | 0
2022 | 247 | 1100 | 25.437 | 68 | 1.0113 | 564 | 12.6 | 0
2022 | 247 | 1200 | 26.724 | 60 | 1.3672 | 862 | 11.5 | 0
2022 | 247 | 1300 | 26.13 | 64 | 1.1868 | 600 | 14 | 0
2022 | 247 | 1400 | 26.922 | 60 | 1.3838 | 707 | 12.6 | 0
2022 | 247 | 1500 | 26.13 | 66 | 1.1208 | 557 | 18.7 | 0
2022 | 247 | 1600 | 24.744 | 66 | 1.03 | 374 | 16.6 | 0
2022 | 247 | 1700 | 23.655 | 74 | 0.73708 | 162 | 14.4 | 0
2022 | 247 | 1800 | 21.576 | 85 | 0.37463 | 9 | 10.8 | 0
2022 | 247 | 1900 | 20.784 | 94 | 0.14279 | 0 | 14 | 0
2022 | 247 | 2000 | 20.487 | 96 | 0.093484 | 0 | 15.1 | 0
2022 | 247 | 2100 | 20.784 | 95 | 0.11899 | 0 | 16.6 | 0
2022 | 247 | 2200 | 20.982 | 94 | 0.14452 | 0 | 14.4 | 0
2022 | 247 | 2300 | 20.883 | 93 | 0.16759 | 0 | 20.5 | 0
2022 | 248 | 0 | 20.289 | 96 | 0.092363 | 0 | 11.5 | 0
2022 | 248 | 100 | 20.091 | 98 | 0.045627 | 0 | 10.1 | 0
2022 | 248 | 200 | 20.19 | 100 | 0 | 0 | 10.8 | 0
2022 | 248 | 300 | 20.487 | 100 | 0 | 0 | 9 | 0
2022 | 248 | 400 | 20.487 | 100 | 0 | 0 | 7.6 | 0
2022 | 248 | 500 | 20.289 | 100 | 0 | 0 | 10.8 | 0
2022 | 248 | 600 | 20.289 | 99 | 0.023091 | 77 | 5 | 0
2022 | 248 | 700 | 23.754 | 80 | 0.57042 | 285 | 4 | 0
2022 | 248 | 800 | 26.427 | 52 | 1.6113 | 469 | 14 | 0
2022 | 248 | 900 | 24.645 | 75 | 0.75282 | 527 | 13.7 | 0
2022 | 248 | 1000 | 25.734 | 67 | 1.0619 | 559 | 19.1 | 0
2022 | 248 | 1100 | 27.219 | 65 | 1.233 | 908 | 13 | 0
2022 | 248 | 1200 | 27.318 | 65 | 1.2404 | 781 | 14.8 | 0
2022 | 248 | 1300 | 26.625 | 68 | 1.0872 | 832 | 15.5 | 0
2022 | 248 | 1400 | 27.021 | 61 | 1.3574 | 701 | 13 | 0
2022 | 248 | 1500 | 26.229 | 67 | 1.0944 | 491 | 13 | 0
2022 | 248 | 1600 | 25.239 | 72 | 0.87424 | 307 | 10.8 | 0
2022 | 248 | 1700 | 24.15 | 80 | 0.58435 | 118 | 15.5 | 0
2022 | 248 | 1800 | 22.368 | 92 | 0.20968 | 10 | 11.5 | 0
2022 | 248 | 1900 | 21.477 | 95 | 0.12412 | 0 | 11.2 | 0
2022 | 248 | 2000 | 20.685 | 99 | 0.023655 | 0 | 6.5 | 0
2022 | 248 | 2100 | 20.19 | 100 | 0 | 0 | 4.3 | 0
2022 | 248 | 2200 | 20.19 | 100 | 0 | 0 | 5.4 | 0
2022 | 248 | 2300 | 19.596 | 100 | 0 | 0 | 4 | 0
2022 | 249 | 0 | 19.101 | 100 | 0 | 0 | 2.2 | 0
2022 | 249 | 100 | 20.289 | 100 | 0 | 0 | 3.6 | 0
2022 | 249 | 200 | 19.893 | 100 | 0 | 0 | 6.1 | 0
2022 | 249 | 300 | 17.814 | 100 | 0 | 0 | 1.8 | 0
2022 | 249 | 400 | 16.032 | 100 | 0 | 0 | 2.5 | 0
2022 | 249 | 500 | 14.349 | 100 | 0 | 0 | 1.8 | 0
2022 | 249 | 600 | 15.438 | 100 | 0 | 79 | 2.5 | 0.1
2022 | 249 | 700 | 21.081 | 87 | 0.31503 | 288 | 4.7 | 0
2022 | 249 | 800 | 23.556 | 57 | 1.2117 | 482 | 7.2 | 0
2022 | 249 | 900 | 26.526 | 43 | 1.9249 | 642 | 13.3 | 0
2022 | 249 | 1000 | 27.219 | 33 | 2.3603 | 770 | 16.2 | 0
2022 | 249 | 1100 | 28.407 | 29 | 2.689 | 839 | 14.4 | 0
2022 | 249 | 1200 | 29.001 | 28 | 2.8274 | 850 | 17.3 | 0
2022 | 249 | 1300 | 29.793 | 27 | 3.0085 | 801 | 14.8 | 0
2022 | 249 | 1400 | 29.892 | 36 | 2.6536 | 690 | 10.1 | 0
2022 | 249 | 1500 | 29.298 | 42 | 2.3193 | 567 | 10.4 | 0
2022 | 249 | 1600 | 28.209 | 43 | 2.1329 | 361 | 10.1 | 0
2022 | 249 | 1700 | 26.724 | 48 | 1.7774 | 139 | 5 | 0
2022 | 249 | 1800 | 22.269 | 56 | 1.1463 | 3 | 2.2 | 0
2022 | 249 | 1900 | 18.111 | 71 | 0.58638 | 0 | 2.5 | 0
2022 | 249 | 2000 | 15.834 | 76 | 0.42239 | 0 | 3.2 | 0
2022 | 249 | 2100 | 14.25 | 81 | 0.30362 | 0 | 2.5 | 0
2022 | 249 | 2200 | 13.062 | 87 | 0.19323 | 0 | 2.5 | 0
2022 | 249 | 2300 | 12.468 | 90 | 0.14335 | 0 | 1.8 | 0
2022 | 250 | 0 | 12.468 | 90 | 0.14335 | 0 | 4.3 | 0
2022 | 250 | 100 | 13.161 | 85 | 0.2243 | 0 | 4 | 0
2022 | 250 | 200 | 14.052 | 80 | 0.31576 | 0 | 5.8 | 0
2022 | 250 | 300 | 13.161 | 86 | 0.20935 | 0 | 4.3 | 0
2022 | 250 | 400 | 12.567 | 94 | 0.086531 | 0 | 2.2 | 0
2022 | 250 | 500 | 11.775 | 99 | 0.013742 | 0 | 2.9 | 0
2022 | 250 | 600 | 13.557 | 94 | 0.091913 | 101 | 2.9 | 0
2022 | 250 | 700 | 22.566 | 55 | 1.1938 | 289 | 5 | 0
2022 | 250 | 800 | 24.447 | 40 | 1.7851 | 481 | 12.2 | 0
2022 | 250 | 900 | 25.734 | 40 | 1.9308 | 564 | 9.7 | 0
2022 | 250 | 1000 | 26.427 | 38 | 2.0812 | 652 | 10.4 | 0
2022 | 250 | 1100 | 28.11 | 34 | 2.4548 | 867 | 11.9 | 0
2022 | 250 | 1200 | 28.011 | 34 | 2.44 | 777 | 13.3 | 0
2022 | 250 | 1300 | 27.912 | 33 | 2.4621 | 471 | 13.7 | 0
2022 | 250 | 1400 | 27.12 | 44 | 1.9609 | 330 | 9 | 0
2022 | 250 | 1500 | 25.437 | 42 | 1.8329 | 208 | 11.5 | 0
2022 | 250 | 1600 | 26.922 | 38 | 2.145 | 308 | 7.2 | 0
2022 | 250 | 1700 | 24.744 | 43 | 1.7268 | 105 | 9 | 0
2022 | 250 | 1800 | 22.368 | 50 | 1.3105 | 2 | 5.4 | 0
2022 | 250 | 1900 | 17.814 | 72 | 0.556 | 0 | 2.2 | 0
2022 | 250 | 2000 | 16.824 | 74 | 0.48605 | 0 | 2.9 | 0
2022 | 250 | 2100 | 15.735 | 80 | 0.34988 | 0 |  | 0
2022 | 250 | 2200 | 14.25 | 86 | 0.22372 | 0 | 1.4 | 0
2022 | 250 | 2300 | 13.062 | 86 | 0.20809 | 0 | 1.4 | 0
2022 | 251 | 0 | 12.468 | 89 | 0.15769 | 0 | 0.7 | 0
2022 | 251 | 100 | 14.151 | 67 | 0.52416 | 0 | 1.8 | 0
2022 | 251 | 200 | 16.725 | 59 | 0.76186 | 0 | 9 | 0
2022 | 251 | 300 | 17.913 | 52 | 0.95892 | 0 | 6.8 | 0
2022 | 251 | 400 | 18.507 | 48 | 1.0771 | 0 | 11.2 | 0
2022 | 251 | 500 | 18.903 | 46 | 1.1459 | 0 | 13.7 | 0
2022 | 251 | 600 | 19.299 | 47 | 1.1521 | 88 | 13.3 | 0
2022 | 251 | 700 | 19.596 | 47 | 1.1732 | 87 | 13.3 | 0
2022 | 251 | 800 | 19.299 | 54 | 0.99997 | 53 | 9 | 0.2
2022 | 251 | 900 | 17.022 | 91 | 0.17029 | 135 | 4.3 | 0.6
2022 | 251 | 1000 | 18.705 | 77 | 0.48221 | 203 | 3.6 | 0
2022 | 251 | 1100 | 20.685 | 54 | 1.0881 | 234 | 5.8 | 0
2022 | 251 | 1200 | 20.091 | 59 | 0.93536 | 287 | 6.8 | 0.1
2022 | 251 | 1300 | 21.576 | 51 | 1.2238 | 358 | 7.2 | 0
2022 | 251 | 1400 | 23.655 | 43 | 1.6159 | 713 | 14.8 | 0
2022 | 251 | 1500 | 24.348 | 41 | 1.7448 | 534 | 13.3 | 0
2022 | 251 | 1600 | 22.764 | 46 | 1.4499 | 161 | 11.5 | 0
2022 | 251 | 1700 | 22.764 | 46 | 1.4499 | 107 | 6.8 | 0
2022 | 251 | 1800 | 19.794 | 66 | 0.76175 | 3 | 3.2 | 0
2022 | 251 | 1900 | 17.121 | 90 | 0.19036 | 0 | 3.6 | 0
2022 | 251 | 2000 | 15.438 | 89 | 0.18898 | 0 | 4.7 | 0
2022 | 251 | 2100 | 14.448 | 94 | 0.097043 | 0 | 3.6 | 0
2022 | 251 | 2200 | 15.933 | 90 | 0.17706 | 0 | 3.2 | 0
2022 | 251 | 2300 | 17.22 | 88 | 0.22981 | 0 | 4 | 0
2022 | 252 | 0 | 17.22 | 88 | 0.22981 | 0 | 4.7 | 0
2022 | 252 | 100 | 16.23 | 90 | 0.1803 | 0 | 2.5 | 0
2022 | 252 | 200 | 14.745 | 96 | 0.065877 | 0 | 1.8 | 0
2022 | 252 | 300 | 13.062 | 98 | 0.029727 | 0 | 2.2 | 0
2022 | 252 | 400 | 12.567 | 100 | -2.2204e-16 | 0 | 2.2 | 0
2022 | 252 | 500 | 12.072 | 100 | 0 | 0 | 3.2 | 0
2022 | 252 | 600 | 13.755 | 99 | 0.015505 | 107 | 3.2 | 0
2022 | 252 | 700 | 19.893 | 76 | 0.54096 | 326 | 15.5 | 0
2022 | 252 | 800 | 21.477 | 69 | 0.76957 | 472 | 17.3 | 0
2022 | 252 | 900 | 22.566 | 60 | 1.0611 | 585 | 16.9 | 0
2022 | 252 | 1000 | 24.645 | 53 | 1.4153 | 781 | 16.9 | 0
2022 | 252 | 1100 | 24.447 | 51 | 1.4578 | 456 | 18.4 | 0
2022 | 252 | 1200 | 24.348 | 51 | 1.449 | 527 | 20.9 | 0
2022 | 252 | 1300 | 26.526 | 42 | 1.9587 | 747 | 16.2 | 0
2022 | 252 | 1400 | 26.922 | 41 | 2.0412 | 655 | 19.4 | 0
2022 | 252 | 1500 | 26.229 | 41 | 1.9567 | 465 | 16.9 | 0
2022 | 252 | 1600 | 26.526 | 38 | 2.0938 | 353 | 15.5 | 0
2022 | 252 | 1700 | 25.437 | 34 | 2.0857 | 136 | 13.7 | 0
2022 | 252 | 1800 | 21.18 | 83 | 0.41445 | 1 | 5.4 | 0
2022 | 252 | 1900 | 18.606 | 98 | 0.041679 | 0 | 2.5 | 0
2022 | 252 | 2000 | 17.814 | 100 | 0 | 0 | 4.7 | 0
2022 | 252 | 2100 | 17.418 | 100 | 2.2204e-16 | 0 | 4.7 | 0
2022 | 252 | 2200 | 17.022 | 100 | 0 | 0 | 4.7 | 0
2022 | 252 | 2300 | 17.418 | 100 | 2.2204e-16 | 0 | 6.5 | 0
2022 | 253 | 0 | 18.111 | 100 | 0 | 0 | 3.6 | 0
2022 | 253 | 100 | 18.408 | 100 | 0 | 0 | 6.5 | 0
2022 | 253 | 200 | 18.111 | 100 | 0 | 0 | 6.1 | 0
2022 | 253 | 300 | 17.913 | 100 | 0 | 0 | 6.1 | 0
2022 | 253 | 400 | 17.715 | 100 | 0 | 0 | 5 | 0
2022 | 253 | 500 | 17.715 | 100 | 0 | 0 | 6.1 | 0.1
2022 | 253 | 600 | 17.715 | 100 | 0 | 35 | 4.3 | 0
2022 | 253 | 700 | 19.794 | 93 | 0.15683 | 203 | 5.8 | 0
2022 | 253 | 800 | 22.368 | 72 | 0.73389 | 457 | 5.8 | 0
2022 | 253 | 900 | 24.051 | 61 | 1.1326 | 620 | 9 | 0
2022 | 253 | 1000 | 24.15 | 67 | 0.96418 | 590 | 12.6 | 0
2022 | 253 | 1100 | 24.843 | 67 | 1.0058 | 756 | 14.8 | 0
2022 | 253 | 1200 | 25.14 | 68 | 0.99312 | 639 | 12.6 | 0
2022 | 253 | 1300 | 24.942 | 72 | 0.85856 | 624 | 13.7 | 0
2022 | 253 | 1400 | 26.031 | 66 | 1.1141 | 718 | 14 | 0
2022 | 253 | 1500 | 24.645 | 74 | 0.78293 | 451 | 14 | 0
2022 | 253 | 1600 | 24.051 | 76 | 0.69701 | 232 | 11.5 | 0
2022 | 253 | 1700 | 22.467 | 87 | 0.3428 | 97 | 11.2 | 0
2022 | 253 | 1800 | 21.576 | 93 | 0.17483 | 2 | 10.4 | 0
2022 | 253 | 1900 | 21.081 | 98 | 0.048466 | 0 | 7.9 | 0
2022 | 253 | 2000 | 20.487 | 100 | 0 | 0 | 8.6 | 0
2022 | 253 | 2100 | 20.091 | 100 | 0 | 0 | 7.2 | 0
2022 | 253 | 2200 | 19.497 | 99 | 0.022002 | 0 | 7.6 | 0
2022 | 253 | 2300 | 20.883 | 100 | 0 | 0 | 7.6 | 0
2022 | 254 | 0 | 20.982 | 100 | 0 | 0 | 6.5 | 0
2022 | 254 | 100 | 20.19 | 100 | 0 | 0 | 6.1 | 0
2022 | 254 | 200 | 20.982 | 100 | 0 | 0 | 9 | 0
2022 | 254 | 300 | 20.982 | 100 | 0 | 0 | 5.8 | 0
2022 | 254 | 400 | 21.081 | 100 | 0 | 0 | 4.7 | 0
2022 | 254 | 500 | 19.992 | 100 | 0 | 0 | 4 | 0
2022 | 254 | 600 | 19.299 | 99 | 0.021739 | 85 | 2.9 | 0
2022 | 254 | 700 | 22.665 | 81 | 0.50709 | 265 | 8.6 | 0
2022 | 254 | 800 | 24.447 | 74 | 0.77354 | 451 | 9 | 0
2022 | 254 | 900 | 25.437 | 73 | 0.85325 | 605 | 10.8 | 0
2022 | 254 | 1000 | 26.526 | 69 | 1.0469 | 761 | 10.4 | 0
2022 | 254 | 1100 | 27.318 | 68 | 1.1341 | 787 | 11.9 | 0
2022 | 254 | 1200 | 28.506 | 62 | 1.4479 | 814 | 11.2 | 0
2022 | 254 | 1300 | 28.803 | 62 | 1.4744 | 766 | 12.2 | 0
2022 | 254 | 1400 | 28.308 | 63 | 1.3929 | 663 | 14 | 0
2022 | 254 | 1500 | 27.021 | 66 | 1.1834 | 512 | 13.7 | 0
2022 | 254 | 1600 | 26.031 | 64 | 1.1796 | 321 | 11.9 | 0
2022 | 254 | 1700 | 23.457 | 78 | 0.6162 | 113 | 10.8 | 0
2022 | 254 | 1800 | 21.279 | 86 | 0.34338 | 1 | 8.6 | 0
2022 | 254 | 1900 | 19.992 | 85 | 0.34015 | 0 | 9 | 0
2022 | 254 | 2000 | 19.695 | 71 | 0.64582 | 0 | 5.4 | 0
2022 | 254 | 2100 | 19.893 | 66 | 0.76636 | 0 | 6.5 | 0
2022 | 254 | 2200 | 19.497 | 81 | 0.41805 | 0 | 7.2 | 0
2022 | 254 | 2300 | 19.596 | 94 | 0.13281 | 0 | 6.5 | 0
2022 | 255 | 0 | 19.695 | 99 | 0.02227 | 0 | 6.1 | 0
2022 | 255 | 100 | 19.695 | 100 | 0 | 0 | 5.8 | 0
2022 | 255 | 200 | 19.2 | 100 | 0 | 0 | 5.8 | 0
2022 | 255 | 300 | 19.497 | 100 | 0 | 0 | 8.3 | 0
2022 | 255 | 400 | 18.408 | 99 | 0.020589 | 0 | 5.4 | 0
2022 | 255 | 500 | 17.814 | 88 | 0.23829 | 0 | 5 | 0
2022 | 255 | 600 | 19.299 | 95 | 0.10869 | 65 | 5.8 | 0
2022 | 255 | 700 | 23.556 | 77 | 0.64811 | 294 | 6.8 | 0
2022 | 255 | 800 | 24.447 | 78 | 0.65453 | 416 | 12.2 | 0
2022 | 255 | 900 | 26.922 | 59 | 1.4184 | 601 | 16.6 | 0
2022 | 255 | 1000 | 27.516 | 49 | 1.8294 | 430 | 11.2 | 0
2022 | 255 | 1100 | 30.882 | 37 | 2.7746 | 806 | 9.7 | 0
2022 | 255 | 1200 | 30.783 | 48 | 2.2763 | 648 | 10.4 | 0
2022 | 255 | 1300 | 29.199 | 64 | 1.4309 | 717 | 16.6 | 0
2022 | 255 | 1400 | 28.209 | 55 | 1.6839 | 586 | 16.2 | 0
2022 | 255 | 1500 | 27.912 | 46 | 1.9844 | 469 | 19.1 | 0
2022 | 255 | 1600 | 27.021 | 47 | 1.8447 | 328 | 16.9 | 0
2022 | 255 | 1700 | 24.645 | 54 | 1.3852 | 77 | 14.8 | 0
2022 | 255 | 1800 | 23.259 | 56 | 1.2176 | 0 | 13 | 0
2022 | 255 | 1900 | 23.358 | 56 | 1.225 | 0 | 10.1 | 0
2022 | 255 | 2000 | 22.962 | 63 | 1.0055 | 0 | 10.8 | 0
2022 | 255 | 2100 | 21.675 | 83 | 0.42715 | 0 | 9.4 | 0
2022 | 255 | 2200 | 21.576 | 78 | 0.54945 | 0 | 5.8 | 0
2022 | 255 | 2300 | 21.081 | 70 | 0.72698 | 0 | 5.8 | 0
2022 | 256 | 0 | 20.289 | 69 | 0.71581 | 0 | 5.8 | 0
2022 | 256 | 100 | 20.685 | 72 | 0.66234 | 0 | 4.7 | 0
2022 | 256 | 200 | 20.388 | 70 | 0.69691 | 0 | 5.8 | 0
2022 | 256 | 300 | 21.081 | 67 | 0.79968 | 0 | 7.9 | 0
2022 | 256 | 400 | 20.685 | 74 | 0.61503 | 0 | 5.4 | 0
2022 | 256 | 500 | 20.685 | 78 | 0.52041 | 0 | 7.2 | 0
2022 | 256 | 600 | 21.675 | 76 | 0.60303 | 20 | 14.4 | 0
2022 | 256 | 700 | 21.081 | 87 | 0.31503 | 32 | 6.8 | 0
2022 | 256 | 800 | 22.566 | 75 | 0.66321 | 216 | 7.2 | 0
2022 | 256 | 900 | 23.16 | 71 | 0.79769 | 159 | 13 | 0
2022 | 256 | 1000 | 22.17 | 78 | 0.56971 | 161 | 11.5 | 0.1
2022 | 256 | 1100 | 22.071 | 77 | 0.59202 | 224 | 5.8 | 0.1
2022 | 256 | 1200 | 21.675 | 80 | 0.50252 | 138 | 6.5 | 0.9
2022 | 256 | 1300 | 19.299 | 86 | 0.30434 | 36 | 19.1 | 2.8
2022 | 256 | 1400 | 18.705 | 90 | 0.20966 | 94 | 20.5 | 4
2022 | 256 | 1500 | 17.517 | 99 | 0.019501 | 54 | 14.8 | 1.9
2022 | 256 | 1600 | 18.408 | 97 | 0.061768 | 24 | 22.7 | 1.7
2022 | 256 | 1700 | 18.012 | 100 | 0 | 15 | 6.1 | 0
2022 | 256 | 1800 | 17.517 | 100 | 0 | 0 | 7.6 | 0
2022 | 256 | 1900 | 17.814 | 100 | 0 | 0 | 6.5 | 0
2022 | 256 | 2000 | 18.408 | 98 | 0.041179 | 0 | 19.4 | 0.3
2022 | 256 | 2100 | 18.111 | 100 | 0 | 0 | 7.9 | 0
2022 | 256 | 2200 | 18.111 | 96 | 0.08088 | 0 | 8.3 | 0
2022 | 256 | 2300 | 18.012 | 95 | 0.10049 | 0 | 3.6 | 0
2022 | 257 | 0 | 17.715 | 98 | 0.039476 | 0 | 11.2 | 3
2022 | 257 | 100 | 16.725 | 100 | 0 | 0 | 22 | 0.9
2022 | 257 | 200 | 16.725 | 100 | 0 | 0 | 9.4 | 0
2022 | 257 | 300 | 16.329 | 100 | 0 | 0 | 2.9 | 0
2022 | 257 | 400 | 16.329 | 100 | 0 | 0 | 4 | 0
2022 | 257 | 500 | 16.527 | 100 | 2.2204e-16 | 0 | 3.6 | 0
2022 | 257 | 600 | 16.428 | 100 | 0 | 23 | 3.2 | 0
2022 | 257 | 700 | 17.616 | 100 | 0 | 81 | 3.2 | 0
2022 | 257 | 800 | 18.705 | 100 | 0 | 150 | 4.7 | 0
2022 | 257 | 900 | 19.398 | 94 | 0.13122 | 192 | 8.3 | 0
2022 | 257 | 1000 | 21.378 | 80 | 0.49351 | 410 | 7.6 | 0
2022 | 257 | 1100 | 22.665 | 65 | 0.93412 | 543 | 13.3 | 0
2022 | 257 | 1200 | 23.358 | 67 | 0.91874 | 440 | 11.5 | 0
2022 | 257 | 1300 | 23.16 | 64 | 0.99024 | 415 | 10.1 | 0
2022 | 257 | 1400 | 24.15 | 60 | 1.1687 | 483 | 10.1 | 0
2022 | 257 | 1500 | 24.645 | 53 | 1.4153 | 452 | 12.2 | 0
2022 | 257 | 1600 | 24.744 | 53 | 1.4239 | 354 | 7.9 | 0
2022 | 257 | 1700 | 23.952 | 52 | 1.3856 | 107 | 6.1 | 0
2022 | 257 | 1800 | 19.2 | 89 | 0.23769 | 0 | 5 | 0
2022 | 257 | 1900 | 18.309 | 100 | 0 | 0 | 5.4 | 0
2022 | 257 | 2000 | 16.527 | 100 | 2.2204e-16 | 0 | 2.2 | 0
2022 | 257 | 2100 | 15.438 | 100 | 0 | 0 | 3.6 | 0
2022 | 257 | 2200 | 14.844 | 100 | -2.2204e-16 | 0 | 2.5 | 0
2022 | 257 | 2300 | 13.557 | 100 | 0 | 0 |  | 0
2022 | 258 | 0 | 13.755 | 100 | 0 | 0 | 1.4 | 0
2022 | 258 | 100 | 12.864 | 100 | -2.2204e-16 | 0 |  | 0
2022 | 258 | 200 | 12.567 | 100 | -2.2204e-16 | 0 |  | 0
2022 | 258 | 300 | 12.369 | 100 | 0 | 0 | 1.8 | 0
2022 | 258 | 400 | 12.369 | 100 | 0 | 0 | 2.2 | 0.1
2022 | 258 | 500 | 12.072 | 100 | 0 | 0 | 1.8 | 0
2022 | 258 | 600 | 12.963 | 100 | 0 | 44 | 2.2 | 0
2022 | 258 | 700 | 18.21 | 91 | 0.18308 | 258 | 6.1 | 0
2022 | 258 | 800 | 20.883 | 68 | 0.76615 | 446 | 12.6 | 0
2022 | 258 | 900 | 23.358 | 55 | 1.2528 | 605 | 7.6 | 0
2022 | 258 | 1000 | 23.952 | 50 | 1.4434 | 563 | 9.7 | 0
2022 | 258 | 1100 | 25.14 | 48 | 1.6138 | 690 | 14.4 | 0
2022 | 258 | 1200 | 24.645 | 43 | 1.7164 | 469 | 13.7 | 0
2022 | 258 | 1300 | 26.724 | 40 | 2.0509 | 896 | 14 | 0
2022 | 258 | 1400 | 26.823 | 40 | 2.0633 | 732 | 15.8 | 0
2022 | 258 | 1500 | 25.734 | 48 | 1.6733 | 405 | 11.2 | 0
2022 | 258 | 1600 | 26.526 | 43 | 1.9249 | 366 | 11.5 | 0
2022 | 258 | 1700 | 24.447 | 58 | 1.2496 | 100 | 5.4 | 0
2022 | 258 | 1800 | 18.705 | 80 | 0.41931 | 0 | 2.9 | 0
2022 | 258 | 1900 | 15.933 | 95 | 0.088531 | 0 | 2.2 | 0
2022 | 258 | 2000 | 15.141 | 100 | 0 | 0 | 0.4 | 0
2022 | 258 | 2100 | 15.933 | 100 | 0 | 0 | 2.2 | 0
2022 | 258 | 2200 | 14.25 | 100 | 0 | 0 | 1.8 | 0
2022 | 258 | 2300 | 14.943 | 100 | -2.2204e-16 | 0 | 2.2 | 0
2022 | 259 | 0 | 15.933 | 96 | 0.070825 | 0 | 6.5 | 0
2022 | 259 | 100 | 14.844 | 100 | -2.2204e-16 | 0 | 2.5 | 0
2022 | 259 | 200 | 15.537 | 93 | 0.12099 | 0 | 3.6 | 0
2022 | 259 | 300 | 14.943 | 95 | 0.083347 | 0 | 6.1 | 0
2022 | 259 | 400 | 14.943 | 99 | 0.016669 | 0 | 5.8 | 0
2022 | 259 | 500 | 14.943 | 100 | -2.2204e-16 | 0 | 6.8 | 0
2022 | 259 | 600 | 15.24 | 99 | 0.016974 | 53 | 6.5 | 0
2022 | 259 | 700 | 18.408 | 85 | 0.30884 | 264 | 8.3 | 0
2022 | 259 | 800 | 18.111 | 85 | 0.3033 | 127 | 7.2 | 0
2022 | 259 | 900 | 20.982 | 70 | 0.72261 | 524 | 13 | 0
2022 | 259 | 1000 | 21.675 | 71 | 0.72866 | 726 | 13.7 | 0
2022 | 259 | 1100 | 23.061 | 63 | 1.0116 | 769 | 14.8 | 0
2022 | 259 | 1200 | 24.051 | 55 | 1.3069 | 756 | 18 | 0
2022 | 259 | 1300 | 23.952 | 54 | 1.3279 | 638 | 15.1 | 0
2022 | 259 | 1400 | 24.645 | 51 | 1.4755 | 665 | 18.7 | 0
2022 | 259 | 1500 | 24.348 | 52 | 1.4195 | 455 | 16.9 | 0
2022 | 259 | 1600 | 24.051 | 53 | 1.365 | 325 | 22.3 | 0
2022 | 259 | 1700 | 22.764 | 59 | 1.1009 | 79 | 14 | 0
2022 | 259 | 1800 | 21.081 | 60 | 0.96931 | 0 | 17.3 | 0
2022 | 259 | 1900 | 18.903 | 65 | 0.7427 | 0 | 10.1 | 0
2022 | 259 | 2000 | 15.834 | 75 | 0.43999 | 0 | 4.3 | 0
2022 | 259 | 2100 | 16.23 | 67 | 0.59498 | 0 | 14.4 | 0
2022 | 259 | 2200 | 15.735 | 68 | 0.5598 | 0 | 15.8 | 0
2022 | 259 | 2300 | 15.042 | 69 | 0.51988 | 0 | 11.2 | 0
2022 | 260 | 0 | 13.458 | 78 | 0.33499 | 0 | 8.6 | 0
2022 | 260 | 100 | 11.181 | 90 | 0.13253 | 0 | 4.7 | 0
2022 | 260 | 200 | 12.072 | 90 | 0.13993 | 0 | 11.5 | 0
2022 | 260 | 300 | 11.577 | 93 | 0.095041 | 0 | 12.2 | 0
2022 | 260 | 400 | 11.28 | 95 | 0.066669 | 0 | 12.2 | 0
2022 | 260 | 500 | 10.686 | 97 | 0.038579 | 0 | 7.2 | 0
2022 | 260 | 600 | 10.488 | 99 | 0.012705 | 51 | 14 | 0
2022 | 260 | 700 | 12.963 | 85 | 0.22161 | 258 | 7.9 | 0
2022 | 260 | 800 | 15.636 | 75 | 0.43471 | 427 | 7.2 | 0
2022 | 260 | 900 | 17.22 | 68 | 0.61284 | 614 | 10.8 | 0
2022 | 260 | 1000 | 19.695 | 61 | 0.86852 | 739 | 10.8 | 0
2022 | 260 | 1100 | 20.487 | 61 | 0.91147 | 740 | 11.9 | 0
2022 | 260 | 1200 | 21.675 | 56 | 1.1056 | 816 | 10.4 | 0
2022 | 260 | 1300 | 22.467 | 49 | 1.3448 | 761 | 14 | 0
2022 | 260 | 1400 | 22.17 | 58 | 1.0876 | 530 | 11.2 | 0
2022 | 260 | 1500 | 20.982 | 65 | 0.84304 | 384 | 13.3 | 0
2022 | 260 | 1600 | 20.388 | 72 | 0.65045 | 341 | 11.9 | 0
2022 | 260 | 1700 | 18.606 | 82 | 0.37511 | 70 | 8.6 | 0
2022 | 260 | 1800 | 16.329 | 96 | 0.072555 | 0 | 5.8 | 0
2022 | 260 | 1900 | 15.735 | 100 | 0 | 0 | 5.8 | 0
2022 | 260 | 2000 | 15.735 | 100 | 0 | 0 | 5.8 | 0
2022 | 260 | 2100 | 15.636 | 100 | 0 | 0 | 5 | 0
2022 | 260 | 2200 | 15.933 | 100 | 0 | 0 | 4.3 | 0
2022 | 260 | 2300 | 15.735 | 100 | 0 | 0 | 6.8 | 0
2022 | 261 | 0 | 15.141 | 100 | 0 | 0 | 2.5 | 0
2022 | 261 | 100 | 15.636 | 100 | 0 | 0 | 5.8 | 0
2022 | 261 | 200 | 15.933 | 100 | 0 | 0 | 8.3 | 0
2022 | 261 | 300 | 15.735 | 100 | 0 | 0 | 5.4 | 0
2022 | 261 | 400 | 15.537 | 95 | 0.08642 | 0 | 8.3 | 0
2022 | 261 | 500 | 14.745 | 91 | 0.14822 | 0 | 5 | 0
2022 | 261 | 600 | 14.151 | 97 | 0.047651 | 26 | 4 | 0
2022 | 261 | 700 | 16.131 | 90 | 0.17921 | 82 | 6.1 | 0
2022 | 261 | 800 | 17.418 | 85 | 0.29076 | 227 | 7.6 | 0
2022 | 261 | 900 | 18.111 | 83 | 0.34374 | 181 | 7.2 | 0
2022 | 261 | 1000 | 18.309 | 82 | 0.36838 | 264 | 10.4 | 0
2022 | 261 | 1100 | 19.794 | 77 | 0.5153 | 641 | 13 | 0
2022 | 261 | 1200 | 21.081 | 72 | 0.67852 | 696 | 12.6 | 0
2022 | 261 | 1300 | 21.675 | 69 | 0.77891 | 720 | 13.7 | 0
2022 | 261 | 1400 | 22.17 | 68 | 0.82867 | 619 | 16.6 | 0
2022 | 261 | 1500 | 22.566 | 69 | 0.82239 | 520 | 19.4 | 0
2022 | 261 | 1600 | 20.289 | 79 | 0.4849 | 288 | 10.1 | 0
2022 | 261 | 1700 | 18.507 | 89 | 0.22785 | 82 | 7.9 | 0
2022 | 261 | 1800 | 16.428 | 99 | 0.018249 | 0 | 7.6 | 0
2022 | 261 | 1900 | 14.646 | 100 | -2.2204e-16 | 0 | 1.4 | 0
2022 | 261 | 2000 | 13.161 | 100 | 2.2204e-16 | 0 | 1.4 | 0
2022 | 261 | 2100 | 15.834 | 100 | 0 | 0 | 8.3 | 0
2022 | 261 | 2200 | 16.032 | 100 | 0 | 0 | 5 | 0
2022 | 261 | 2300 | 15.933 | 100 | 0 | 0 | 4.7 | 0
2022 | 262 | 0 | 13.359 | 100 | 0 | 0 | 0.7 | 0
2022 | 262 | 100 | 11.577 | 100 | 0 | 0 | 2.2 | 0
2022 | 262 | 200 | 10.587 | 100 | 0 | 0 | 2.5 | 0
2022 | 262 | 300 | 9.894 | 100 | 0 | 0 | 1.8 | 0
2022 | 262 | 400 | 8.904 | 100 | 0 | 0 | 2.5 | 0
2022 | 262 | 500 | 8.409 | 100 | 0 | 0 |  | 0
2022 | 262 | 600 | 9.201 | 100 | 0 | 40 | 1.1 | 0
2022 | 262 | 700 | 14.448 | 100 | 2.2204e-16 | 279 | 2.2 | 0
2022 | 262 | 800 | 18.903 | 88 | 0.25464 | 365 | 6.1 | 0
2022 | 262 | 900 | 21.774 | 68 | 0.80891 | 606 | 7.2 | 0
2022 | 262 | 1000 | 23.853 | 57 | 1.2338 | 727 | 10.4 | 0
2022 | 262 | 1100 | 25.041 | 56 | 1.3573 | 758 | 13.7 | 0
2022 | 262 | 1200 | 23.259 | 69 | 0.85787 | 312 | 9 | 0
2022 | 262 | 1300 | 25.932 | 54 | 1.4982 | 846 | 14.4 | 0
2022 | 262 | 1400 | 24.942 | 56 | 1.3492 | 354 | 11.5 | 0
2022 | 262 | 1500 | 24.447 | 66 | 1.0115 | 443 | 9.4 | 0
2022 | 262 | 1600 | 24.249 | 67 | 0.97002 | 293 | 9.7 | 0
2022 | 262 | 1700 | 20.289 | 88 | 0.27709 | 41 | 8.6 | 0
2022 | 262 | 1800 | 18.804 | 99 | 0.021092 | 0 | 5 | 0
2022 | 262 | 1900 | 18.408 | 100 | 0 | 0 | 5.8 | 0
2022 | 262 | 2000 | 18.507 | 100 | 0 | 0 | 5 | 0
2022 | 262 | 2100 | 18.012 | 100 | 0 | 0 | 6.8 | 0
2022 | 262 | 2200 | 17.517 | 100 | 0 | 0 | 3.2 | 0
2022 | 262 | 2300 | 14.646 | 100 | -2.2204e-16 | 0 | 2.9 | 0
2022 | 263 | 0 | 13.656 | 100 | -2.2204e-16 | 0 | 3.2 | 0
2022 | 263 | 100 | 12.171 | 100 | 0 | 0 | 2.9 | 0
2022 | 263 | 200 | 14.844 | 100 | -2.2204e-16 | 0 | 3.6 | 0
2022 | 263 | 300 | 16.824 | 100 | 0 | 0 | 5 | 0
2022 | 263 | 400 | 17.121 | 100 | 0 | 0 | 6.8 | 0
2022 | 263 | 500 | 17.121 | 100 | 0 | 0 | 5.4 | 0.1
2022 | 263 | 600 | 15.933 | 100 | 0 | 34 | 2.5 | 0
2022 | 263 | 700 | 18.606 | 72 | 0.5835 | 225 | 4 | 0
2022 | 263 | 800 | 21.18 | 51 | 1.1946 | 427 | 7.2 | 0
2022 | 263 | 900 | 22.269 | 27 | 1.9018 | 604 | 10.8 | 0
2022 | 263 | 1000 | 22.269 | 38 | 1.6153 | 726 | 12.2 | 0
2022 | 263 | 1100 | 23.061 | 33 | 1.8319 | 626 | 12.6 | 0
2022 | 263 | 1200 | 22.863 | 31 | 1.8639 | 477 | 14 | 0
2022 | 263 | 1300 | 22.566 | 32 | 1.8039 | 422 | 14.4 | 0
2022 | 263 | 1400 | 24.546 | 32 | 2.0353 | 500 | 14 | 0
2022 | 263 | 1500 | 23.259 | 35 | 1.7988 | 361 | 11.5 | 0
2022 | 263 | 1600 | 23.259 | 33 | 1.8541 | 224 | 9.4 | 0
2022 | 263 | 1700 | 21.279 | 67 | 0.80939 | 107 | 10.1 | 0
2022 | 263 | 1800 | 17.517 | 94 | 0.11701 | 0 | 5 | 0
2022 | 263 | 1900 | 16.131 | 100 | 2.2204e-16 | 0 | 4.3 | 0
2022 | 263 | 2000 | 14.349 | 100 | 0 | 0 | 2.9 | 0
2022 | 263 | 2100 | 13.755 | 100 | 0 | 0 | 3.2 | 0
2022 | 263 | 2200 | 14.25 | 100 | 0 | 0 | 2.9 | 0
2022 | 263 | 2300 | 11.676 | 100 | 0 | 0 | 2.9 | 0
2022 | 264 | 0 | 10.191 | 100 | 0 | 0 | 3.6 | 0
2022 | 264 | 100 | 9.597 | 100 | 0 | 0 | 2.5 | 0
2022 | 264 | 200 | 8.805 | 100 | 0 | 0 | 3.2 | 0
2022 | 264 | 300 | 12.468 | 100 | 0 | 0 | 5.8 | 0.1
2022 | 264 | 400 | 10.983 | 100 | 0 | 0 | 4.7 | 0
2022 | 264 | 500 | 8.904 | 100 | 0 | 0 | 2.2 | 0
2022 | 264 | 600 | 8.31 | 100 | 0 | 44 | 2.2 | 0
2022 | 264 | 700 | 14.25 | 100 | 0 | 249 | 3.6 | 0
2022 | 264 | 800 | 19.299 | 66 | 0.73911 | 432 | 6.8 | 0
2022 | 264 | 900 | 20.982 | 67 | 0.79487 | 591 | 11.9 | 0
2022 | 264 | 1000 | 22.368 | 57 | 1.127 | 689 | 11.9 | 0
2022 | 264 | 1100 | 22.566 | 63 | 0.98156 | 706 | 10.1 | 0
2022 | 264 | 1200 | 23.556 | 59 | 1.1553 | 513 | 10.4 | 0
2022 | 264 | 1300 | 24.051 | 62 | 1.1036 | 570 | 10.4 | 0
2022 | 264 | 1400 | 24.249 | 63 | 1.0876 | 653 | 10.8 | 0
2022 | 264 | 1500 | 22.962 | 69 | 0.84248 | 441 | 12.6 | 0
2022 | 264 | 1600 | 20.586 | 81 | 0.44674 | 153 | 10.8 | 0
2022 | 264 | 1700 | 19.002 | 91 | 0.19214 | 44 | 10.8 | 0
2022 | 264 | 1800 | 18.309 | 94 | 0.12279 | 0 | 7.9 | 0
2022 | 264 | 1900 | 17.616 | 98 | 0.039238 | 0 | 13 | 0
2022 | 264 | 2000 | 17.22 | 100 | -2.2204e-16 | 0 | 13.3 | 0
2022 | 264 | 2100 | 17.022 | 100 | 0 | 0 | 9.4 | 0
2022 | 264 | 2200 | 16.824 | 100 | 0 | 0 | 9.4 | 0
2022 | 264 | 2300 | 16.527 | 100 | 2.2204e-16 | 0 | 7.6 | 0
2022 | 265 | 0 | 16.626 | 100 | 2.2204e-16 | 0 | 8.3 | 0
2022 | 265 | 100 | 16.428 | 100 | 0 | 0 | 6.5 | 0
2022 | 265 | 200 | 16.032 | 100 | 0 | 0 | 6.5 | 0
2022 | 265 | 300 | 15.933 | 100 | 0 | 0 | 6.8 | 0
2022 | 265 | 400 | 15.636 | 100 | 0 | 0 | 4 | 0
2022 | 265 | 500 | 14.646 | 100 | -2.2204e-16 | 0 | 2.9 | 0
2022 | 265 | 600 | 15.636 | 99 | 0.017389 | 29 | 4.7 | 0
2022 | 265 | 700 | 16.626 | 73 | 0.49869 | 149 | 9.4 | 0
2022 | 265 | 800 | 17.319 | 68 | 0.61655 | 204 | 9.4 | 0
2022 | 265 | 900 | 19.695 | 64 | 0.80171 | 601 | 11.5 | 0
2022 | 265 | 1000 | 20.19 | 64 | 0.82626 | 452 | 14.8 | 0
2022 | 265 | 1100 | 19.893 | 69 | 0.69874 | 295 | 8.3 | 0
2022 | 265 | 1200 | 19.893 | 74 | 0.58604 | 401 | 10.1 | 0
2022 | 265 | 1300 | 20.883 | 69 | 0.7422 | 576 | 9.7 | 0
2022 | 265 | 1400 | 18.903 | 82 | 0.38196 | 120 | 10.8 | 0.8
2022 | 265 | 1500 | 17.814 | 90 | 0.19857 | 99 | 7.2 | 0
2022 | 265 | 1600 | 19.101 | 82 | 0.3866 | 303 | 7.9 | 0
2022 | 265 | 1700 | 17.517 | 88 | 0.23401 | 68 | 7.9 | 0
2022 | 265 | 1800 | 16.527 | 96 | 0.073436 | 0 | 10.8 | 0
2022 | 265 | 1900 | 16.428 | 96 | 0.072994 | 0 | 9 | 0
2022 | 265 | 2000 | 15.834 | 98 | 0.035199 | 0 | 7.6 | 0
2022 | 265 | 2100 | 14.547 | 100 | -2.2204e-16 | 0 | 1.8 | 0
2022 | 265 | 2200 | 12.666 | 100 | 2.2204e-16 | 0 | 2.9 | 0
2022 | 265 | 2300 | 12.171 | 100 | 0 | 0 | 4.3 | 0
2022 | 266 | 0 | 12.468 | 100 | 0 | 0 | 2.5 | 0
2022 | 266 | 100 | 13.656 | 100 | -2.2204e-16 | 0 | 3.2 | 0
2022 | 266 | 200 | 15.042 | 100 | -2.2204e-16 | 0 | 2.2 | 0
2022 | 266 | 300 | 14.943 | 100 | -2.2204e-16 | 0 | 1.8 | 0
2022 | 266 | 400 | 15.141 | 100 | 0 | 0 | 2.2 | 0
2022 | 266 | 500 | 15.339 | 100 | 0 | 0 | 5 | 0
2022 | 266 | 600 | 15.24 | 100 | 0 | 23 | 6.1 | 0
2022 | 266 | 700 | 16.527 | 100 | 2.2204e-16 | 138 | 8.3 | 0
2022 | 266 | 800 | 18.111 | 92 | 0.16176 | 251 | 10.1 | 0
2022 | 266 | 900 | 19.497 | 82 | 0.39604 | 360 | 13.7 | 0
2022 | 266 | 1000 | 20.19 | 79 | 0.48199 | 426 | 11.5 | 0
2022 | 266 | 1100 | 21.081 | 74 | 0.63005 | 507 | 13.7 | 0
2022 | 266 | 1200 | 20.487 | 79 | 0.49079 | 222 | 14.4 | 0
2022 | 266 | 1300 | 20.883 | 80 | 0.47884 | 368 | 15.1 | 0.1
2022 | 266 | 1400 | 19.101 | 96 | 0.085911 | 138 | 12.2 | 0
2022 | 266 | 1500 | 19.2 | 93 | 0.15125 | 102 | 13.7 | 0
2022 | 266 | 1600 | 19.002 | 93 | 0.14944 | 48 | 10.4 | 0
2022 | 266 | 1700 | 17.913 | 95 | 0.099887 | 14 | 11.5 | 0.8
2022 | 266 | 1800 | 17.715 | 100 | 0 | 0 | 12.2 | 0.1
2022 | 266 | 1900 | 17.121 | 100 | 0 | 0 | 13.7 | 0
2022 | 266 | 2000 | 16.725 | 100 | 0 | 0 | 9 | 0
2022 | 266 | 2100 | 16.923 | 100 | 0 | 0 | 10.8 | 0
2022 | 266 | 2200 | 17.616 | 100 | 0 | 0 | 16.9 | 6.4
2022 | 266 | 2300 | 13.953 | 100 | 0 | 0 | 10.4 | 2.5
2022 | 267 | 0 | 14.25 | 100 | 0 | 0 | 3.2 | 0
2022 | 267 | 100 | 13.062 | 100 | 0 | 0 | 3.2 | 0
2022 | 267 | 200 | 14.25 | 100 | 0 | 0 | 19.1 | 0.1
2022 | 267 | 300 | 14.844 | 100 | -2.2204e-16 | 0 | 6.8 | 0
2022 | 267 | 400 | 14.448 | 100 | 2.2204e-16 | 0 | 8.6 | 0
2022 | 267 | 500 | 14.25 | 100 | 0 | 0 | 4.7 | 0
2022 | 267 | 600 | 14.349 | 100 | 0 | 15 | 2.9 | 0
2022 | 267 | 700 | 15.24 | 100 | 0 | 71 | 5 | 0
2022 | 267 | 800 | 15.141 | 100 | 0 | 79 | 6.5 | 0
2022 | 267 | 900 | 16.329 | 99 | 0.018139 | 310 | 5.4 | 0
2022 | 267 | 1000 | 17.814 | 86 | 0.278 | 282 | 6.1 | 0
2022 | 267 | 1100 | 17.715 | 87 | 0.25659 | 197 | 8.3 | 0
2022 | 267 | 1200 | 17.616 | 85 | 0.29429 | 205 | 11.2 | 0
2022 | 267 | 1300 | 17.814 | 83 | 0.33757 | 282 | 7.2 | 0
2022 | 267 | 1400 | 18.606 | 75 | 0.52098 | 223 | 11.5 | 0
2022 | 267 | 1500 | 18.309 | 74 | 0.5321 | 113 | 9 | 0
2022 | 267 | 1600 | 18.111 | 73 | 0.54594 | 117 | 5 | 0
2022 | 267 | 1700 | 16.725 | 85 | 0.27873 | 23 | 3.6 | 0
2022 | 267 | 1800 | 13.458 | 100 | 0 | 0 | 2.5 | 0.1
2022 | 267 | 1900 | 13.755 | 100 | 0 | 0 | 2.2 | 0.1
2022 | 267 | 2000 | 13.953 | 100 | 0 | 0 | 2.9 | 2.2
2022 | 267 | 2100 | 13.26 | 100 | 0 | 0 | 14.4 | 0.1
2022 | 267 | 2200 | 12.567 | 100 | -2.2204e-16 | 0 | 8.6 | 0
2022 | 267 | 2300 | 11.676 | 100 | 0 | 0 | 17.3 | 0
2022 | 268 | 0 | 10.587 | 99 | 0.012782 | 0 | 5.8 | 0
2022 | 268 | 100 | 9.894 | 100 | 0 | 0 | 10.4 | 0
2022 | 268 | 200 | 9.795 | 99 | 0.01218 | 0 | 17.6 | 0
2022 | 268 | 300 | 8.904 | 100 | 0 | 0 | 5.8 | 0
2022 | 268 | 400 | 8.904 | 100 | 0 | 0 | 7.9 | 0
2022 | 268 | 500 | 8.013 | 100 | 0 | 0 | 2.5 | 0
2022 | 268 | 600 | 8.112 | 100 | 0 | 37 | 5.4 | 0.1
2022 | 268 | 700 | 9.201 | 100 | 0 | 172 | 8.3 | 0
2022 | 268 | 800 | 11.181 | 91 | 0.11928 | 402 | 14 | 0
2022 | 268 | 900 | 13.26 | 79 | 0.31593 | 561 | 9.7 | 0
2022 | 268 | 1000 | 14.844 | 74 | 0.43079 | 727 | 11.5 | 0
2022 | 268 | 1100 | 16.527 | 59 | 0.75272 | 661 | 14 | 0
2022 | 268 | 1200 | 17.814 | 49 | 1.0127 | 811 | 15.8 | 0
2022 | 268 | 1300 | 18.606 | 47 | 1.1045 | 738 | 14.8 | 0
2022 | 268 | 1400 | 19.101 | 45 | 1.1813 | 620 | 11.9 | 0
2022 | 268 | 1500 | 19.497 | 47 | 1.1661 | 512 | 11.9 | 0
2022 | 268 | 1600 | 17.715 | 54 | 0.90794 | 187 | 9.4 | 0
2022 | 268 | 1700 | 15.735 | 65 | 0.61228 | 51 | 4 | 0
2022 | 268 | 1800 | 12.666 | 82 | 0.26116 | 0 | 3.6 | 0
2022 | 268 | 1900 | 10.884 | 95 | 0.065079 | 0 | 3.2 | 0
2022 | 268 | 2000 | 10.092 | 100 | 0 | 0 | 3.6 | 0
2022 | 268 | 2100 | 9.993 | 100 | 0 | 0 | 2.9 | 0
2022 | 268 | 2200 | 9.894 | 100 | 0 | 0 | 3.6 | 0
2022 | 268 | 2300 | 9.993 | 100 | 0 | 0 | 2.9 | 0
2022 | 269 | 0 | 9.102 | 100 | 0 | 0 | 2.9 | 0
2022 | 269 | 100 | 7.419 | 100 | 0 | 0 | 1.8 | 0
2022 | 269 | 200 | 7.023 | 100 | 0 | 0 | 4 | 0
2022 | 269 | 300 | 5.637 | 100 | 0 | 0 | 0.4 | 0
2022 | 269 | 400 | 6.33 | 100 | 1.1102e-16 | 0 | 4.3 | 0
2022 | 269 | 500 | 5.043 | 100 | 0 | 0 | 1.8 | 0
2022 | 269 | 600 | 5.142 | 100 | -1.1102e-16 | 37 | 1.8 | 0
2022 | 269 | 700 | 9.003 | 100 | 0 | 178 | 6.5 | 0
2022 | 269 | 800 | 12.567 | 83 | 0.24517 | 417 | 11.9 | 0
2022 | 269 | 900 | 14.943 | 68 | 0.53342 | 582 | 12.6 | 0
2022 | 269 | 1000 | 15.933 | 59 | 0.72595 | 700 | 16.2 | 0
2022 | 269 | 1100 | 16.23 | 60 | 0.72119 | 766 | 22.3 | 0
2022 | 269 | 1200 | 17.517 | 53 | 0.91655 | 771 | 18.7 | 0
2022 | 269 | 1300 | 18.111 | 50 | 1.011 | 717 | 22.3 | 0
2022 | 269 | 1400 | 18.309 | 49 | 1.0437 | 606 | 25.2 | 0
2022 | 269 | 1500 | 18.606 | 46 | 1.1253 | 445 | 25.9 | 0
2022 | 269 | 1600 | 18.21 | 42 | 1.1799 | 253 | 23 | 0
2022 | 269 | 1700 | 16.725 | 47 | 0.98484 | 52 | 23.8 | 0
2022 | 269 | 1800 | 15.042 | 55 | 0.75466 | 0 | 15.1 | 0
2022 | 269 | 1900 | 14.151 | 56 | 0.69888 | 0 | 14.8 | 0
2022 | 269 | 2000 | 13.755 | 60 | 0.6202 | 0 | 21.6 | 0
2022 | 269 | 2100 | 13.062 | 62 | 0.56482 | 0 | 22 | 0
2022 | 269 | 2200 | 12.369 | 69 | 0.44171 | 0 | 25.9 | 0
2022 | 269 | 2300 | 11.874 | 68 | 0.44241 | 0 | 28.4 | 0
2022 | 270 | 0 | 11.478 | 72 | 0.37788 | 0 | 29.9 | 0
2022 | 270 | 100 | 10.785 | 79 | 0.27169 | 0 | 28.4 | 0
2022 | 270 | 200 | 10.29 | 82 | 0.22595 | 0 | 26.3 | 0
2022 | 270 | 300 | 10.389 | 81 | 0.23995 | 0 | 22.7 | 0
2022 | 270 | 400 | 10.686 | 79 | 0.27005 | 0 | 24.1 | 0
2022 | 270 | 500 | 11.082 | 79 | 0.27665 | 0 | 22.7 | 0
2022 | 270 | 600 | 11.676 | 83 | 0.23221 | 33 | 30.6 | 0
2022 | 270 | 700 | 12.27 | 82 | 0.25494 | 113 | 25.2 | 0
2022 | 270 | 800 | 13.161 | 79 | 0.31402 | 288 | 27.7 | 0
2022 | 270 | 900 | 13.953 | 77 | 0.36094 | 315 | 32.8 | 0
2022 | 270 | 1000 | 15.141 | 71 | 0.48928 | 442 | 26.6 | 0
2022 | 270 | 1100 | 17.121 | 63 | 0.70433 | 754 | 31 | 0
2022 | 270 | 1200 | 18.111 | 57 | 0.86946 | 731 | 30.2 | 0
2022 | 270 | 1300 | 16.032 | 64 | 0.64128 | 297 | 32.4 | 0
2022 | 270 | 1400 | 17.616 | 58 | 0.824 | 445 | 36.7 | 0
2022 | 270 | 1500 | 18.21 | 55 | 0.91541 | 384 | 31.3 | 0
2022 | 270 | 1600 | 17.616 | 57 | 0.84362 | 257 | 34.9 | 0
2022 | 270 | 1700 | 16.032 | 58 | 0.74816 | 43 | 29.2 | 0
2022 | 270 | 1800 | 14.943 | 59 | 0.68344 | 0 | 33.1 | 0
2022 | 270 | 1900 | 13.755 | 68 | 0.49616 | 0 | 28.4 | 0
2022 | 270 | 2000 | 12.864 | 74 | 0.38182 | 0 | 22.7 | 0
2022 | 270 | 2100 | 12.171 | 79 | 0.29564 | 0 | 18.4 | 0
2022 | 270 | 2200 | 11.775 | 85 | 0.20613 | 0 | 16.6 | 0
2022 | 270 | 2300 | 11.082 | 91 | 0.11856 | 0 | 13 | 0
2022 | 271 | 0 | 10.983 | 93 | 0.091661 | 0 | 13.7 | 0
2022 | 271 | 100 | 10.587 | 96 | 0.051129 | 0 | 12.2 | 0
2022 | 271 | 200 | 10.389 | 99 | 0.012629 | 0 | 15.1 | 0
2022 | 271 | 300 | 10.686 | 98 | 0.025719 | 0 | 14.8 | 0
2022 | 271 | 400 | 10.884 | 98 | 0.026031 | 0 | 15.8 | 0
2022 | 271 | 500 | 11.379 | 96 | 0.053658 | 0 | 23.8 | 0
2022 | 271 | 600 | 11.874 | 94 | 0.082952 | 17 | 26.3 | 0
2022 | 271 | 700 | 12.27 | 93 | 0.099142 | 54 | 29.2 | 0
2022 | 271 | 800 | 12.864 | 89 | 0.16154 | 116 | 27.4 | 0
2022 | 271 | 900 | 13.854 | 84 | 0.24958 | 205 | 29.5 | 0
2022 | 271 | 1000 | 15.636 | 73 | 0.46949 | 235 | 35.6 | 0
2022 | 271 | 1100 | 18.111 | 62 | 0.76836 | 641 | 39.2 | 0
2022 | 271 | 1200 | 19.398 | 53 | 1.0279 | 611 | 31.3 | 0
2022 | 271 | 1300 | 20.685 | 47 | 1.2537 | 761 | 38.9 | 0
2022 | 271 | 1400 | 20.091 | 48 | 1.1863 | 537 | 35.3 | 0
2022 | 271 | 1500 | 19.695 | 48 | 1.158 | 396 | 28.8 | 0
2022 | 271 | 1600 | 18.705 | 50 | 1.0483 | 151 | 31.3 | 0
2022 | 271 | 1700 | 18.012 | 53 | 0.94462 | 48 | 32 | 0
2022 | 271 | 1800 | 16.923 | 56 | 0.82753 | 0 | 27.7 | 0
2022 | 271 | 1900 | 16.131 | 58 | 0.75269 | 0 | 37.8 | 0
2022 | 271 | 2000 | 15.537 | 61 | 0.67407 | 0 | 39.2 | 0
2022 | 271 | 2100 | 14.943 | 61 | 0.6501 | 0 | 29.2 | 0
2022 | 271 | 2200 | 15.141 | 55 | 0.75923 | 0 | 25.6 | 0
2022 | 271 | 2300 | 13.755 | 64 | 0.55818 | 0 | 20.2 | 0
2022 | 272 | 0 | 12.567 | 72 | 0.40381 | 0 | 16.6 | 0
2022 | 272 | 100 | 12.27 | 77 | 0.32575 | 0 | 15.5 | 0
2022 | 272 | 200 | 11.478 | 85 | 0.20243 | 0 | 21.2 | 0
2022 | 272 | 300 | 11.28 | 84 | 0.21334 | 0 | 20.2 | 0
2022 | 272 | 400 | 11.379 | 82 | 0.24146 | 0 | 23.4 | 0
2022 | 272 | 500 | 11.775 | 79 | 0.28859 | 0 | 28.8 | 0
2022 | 272 | 600 | 11.577 | 81 | 0.25797 | 13 | 24.5 | 0
2022 | 272 | 700 | 11.775 | 82 | 0.24736 | 79 | 25.9 | 0
2022 | 272 | 800 | 12.369 | 76 | 0.34197 | 135 | 25.9 | 0
2022 | 272 | 900 | 15.141 | 66 | 0.57364 | 618 | 28.8 | 0
2022 | 272 | 1000 | 16.23 | 57 | 0.77527 | 659 | 29.5 | 0
2022 | 272 | 1100 | 16.329 | 58 | 0.76183 | 496 | 29.9 | 0
2022 | 272 | 1200 | 17.715 | 52 | 0.94741 | 760 | 29.2 | 0
2022 | 272 | 1300 | 17.022 | 53 | 0.88931 | 349 | 31.7 | 0
2022 | 272 | 1400 | 16.527 | 53 | 0.86287 | 259 | 27.7 | 0
2022 | 272 | 1500 | 16.824 | 54 | 0.85994 | 322 | 24.8 | 0
2022 | 272 | 1600 | 15.933 | 56 | 0.77907 | 158 | 25.6 | 0
2022 | 272 | 1700 | 14.745 | 58 | 0.69171 | 36 | 20.9 | 0
2022 | 272 | 1800 | 13.854 | 65 | 0.54596 | 0 | 24.5 | 0
2022 | 272 | 1900 | 12.963 | 65 | 0.5171 | 0 | 19.1 | 0
2022 | 272 | 2000 | 12.468 | 68 | 0.45872 | 0 | 29.5 | 0
2022 | 272 | 2100 | 11.577 | 73 | 0.36659 | 0 | 22.3 | 0
2022 | 272 | 2200 | 10.785 | 78 | 0.28462 | 0 | 27 | 0
2022 | 272 | 2300 | 10.29 | 82 | 0.22595 | 0 | 25.6 | 0
2022 | 273 | 0 | 9.597 | 85 | 0.18051 | 0 | 25.2 | 0
2022 | 273 | 100 | 8.805 | 88 | 0.1376 | 0 | 18.7 | 0
2022 | 273 | 200 | 8.31 | 89 | 0.12238 | 0 | 15.5 | 0
2022 | 273 | 300 | 7.32 | 92 | 0.083794 | 0 | 5.8 | 0
2022 | 273 | 400 | 7.419 | 91 | 0.094839 | 0 | 13.7 | 0
2022 | 273 | 500 | 6.627 | 94 | 0.060246 | 0 | 7.6 | 0
2022 | 273 | 600 | 7.023 | 92 | 0.082291 | 20 | 12.2 | 0
2022 | 273 | 700 | 8.211 | 90 | 0.11059 | 74 | 22 | 0
2022 | 273 | 800 | 10.488 | 80 | 0.25411 | 409 | 20.2 | 0
2022 | 273 | 900 | 12.369 | 70 | 0.42746 | 572 | 18 | 0
2022 | 273 | 1000 | 14.151 | 61 | 0.61946 | 692 | 19.1 | 0
2022 | 273 | 1100 | 15.636 | 55 | 0.78248 | 739 | 23.8 | 0
2022 | 273 | 1200 | 16.527 | 50 | 0.91795 | 769 | 24.1 | 0
2022 | 273 | 1300 | 17.715 | 42 | 1.1448 | 691 | 18.7 | 0
2022 | 273 | 1400 | 17.418 | 40 | 1.163 | 325 | 16.9 | 0
2022 | 273 | 1500 | 17.814 | 37 | 1.251 | 349 | 15.5 | 0
2022 | 273 | 1600 | 17.517 | 39 | 1.1896 | 232 | 20.9 | 0
2022 | 273 | 1700 | 15.537 | 49 | 0.88148 | 26 | 15.1 | 0
2022 | 273 | 1800 | 13.359 | 52 | 0.72649 | 0 | 10.8 | 0
2022 | 273 | 1900 | 12.468 | 55 | 0.64508 | 0 | 10.8 | 0
2022 | 273 | 2000 | 10.884 | 62 | 0.4946 | 0 | 6.8 | 0
2022 | 273 | 2100 | 8.508 | 74 | 0.29278 | 0 | 6.5 | 0
2022 | 273 | 2200 | 7.518 | 79 | 0.22263 | 0 | 5.4 | 0
2022 | 273 | 2300 | 5.241 | 92 | 0.07382 | 0 | 4.3 | 0
2022 | 274 | 0 | 6.924 | 87 | 0.13292 | 0 | 5.8 | 0
2022 | 274 | 100 | 6.726 | 89 | 0.11112 | 0 | 5.8 | 0
2022 | 274 | 200 | 4.449 | 97 | 0.026378 | 0 | 2.9 | 0
2022 | 274 | 300 | 3.063 | 100 | 0 | 0 | 3.2 | 0
2022 | 274 | 400 | 2.568 | 100 | 0 | 0 | 3.6 | 0
2022 | 274 | 500 | 5.043 | 100 | 0 | 0 | 5.4 | 0
2022 | 274 | 600 | 7.617 | 100 | 0 | 22 | 7.2 | 0
2022 | 274 | 700 | 10.785 | 88 | 0.15525 | 215 | 9.7 | 0
2022 | 274 | 800 | 13.062 | 68 | 0.47564 | 389 | 16.6 | 0
2022 | 274 | 900 | 15.438 | 53 | 0.80746 | 557 | 15.8 | 0
2022 | 274 | 1000 | 17.22 | 43 | 1.0916 | 669 | 14.8 | 0
2022 | 274 | 1100 | 18.606 | 43 | 1.1878 | 730 | 20.9 | 0
2022 | 274 | 1200 | 19.497 | 43 | 1.2541 | 736 | 18 | 0
2022 | 274 | 1300 | 20.289 | 42 | 1.3393 | 679 | 12.6 | 0
2022 | 274 | 1400 | 21.576 | 40 | 1.4985 | 569 | 15.5 | 0
2022 | 274 | 1500 | 21.378 | 41 | 1.4559 | 411 | 12.6 | 0
2022 | 274 | 1600 | 20.784 | 43 | 1.3565 | 216 | 13.7 | 0
2022 | 274 | 1700 | 18.705 | 48 | 1.0902 | 32 | 10.1 | 0
2022 | 274 | 1800 | 12.369 | 75 | 0.35622 | 0 | 1.1 | 0
2022 | 274 | 1900 | 9.795 | 90 | 0.1218 | 0 | 2.9 | 0
2022 | 274 | 2000 | 8.607 | 94 | 0.067974 | 0 | 1.1 | 0
2022 | 274 | 2100 | 7.716 | 98 | 0.02146 | 0 | 1.8 | 0
2022 | 274 | 2200 | 7.023 | 100 | 0 | 0 | 1.4 | 0
2022 | 274 | 2300 | 6.825 | 100 | 0 | 0 | 2.5 | 0
2022 | 275 | 0 | 6.924 | 100 | 0 | 0 | 2.2 | 0
2022 | 275 | 100 | 8.706 | 100 | 0 | 0 | 2.9 | 0
2022 | 275 | 200 | 8.211 | 99 | 0.011059 | 0 | 1.8 | 0
2022 | 275 | 300 | 7.617 | 100 | 0 | 0 | 3.2 | 0
2022 | 275 | 400 | 7.221 | 100 | 0 | 0 | 4 | 0
2022 | 275 | 500 | 6.231 | 100 | 0 | 0 | 2.2 | 0
2022 | 275 | 600 | 6.033 | 100 | 0 | 18 | 2.2 | 0
2022 | 275 | 700 | 14.646 | 79 | 0.34378 | 181 | 1.1 | 0
2022 | 275 | 800 | 20.289 | 52 | 1.1084 | 391 | 4 | 0
2022 | 275 | 900 | 22.269 | 42 | 1.5111 | 549 | 9.4 | 0
2022 | 275 | 1000 | 23.853 | 40 | 1.7216 | 661 | 13.3 | 0
2022 | 275 | 1100 | 25.437 | 35 | 2.0541 | 719 | 9 | 0
2022 | 275 | 1200 | 25.734 | 35 | 2.0917 | 726 | 16.2 | 0
2022 | 275 | 1300 | 27.417 | 31 | 2.4602 | 666 | 9.7 | 0
2022 | 275 | 1400 | 26.823 | 32 | 2.3384 | 561 | 12.6 | 0
2022 | 275 | 1500 | 26.427 | 36 | 2.1483 | 404 | 10.4 | 0
2022 | 275 | 1600 | 25.041 | 40 | 1.8509 | 205 | 8.6 | 0
2022 | 275 | 1700 | 21.873 | 54 | 1.1698 | 25 | 4 | 0
2022 | 275 | 1800 | 14.844 | 82 | 0.29824 | 0 | 4 | 0
2022 | 275 | 1900 | 12.27 | 92 | 0.1133 | 0 | 2.5 | 0
2022 | 275 | 2000 | 10.686 | 97 | 0.038579 | 0 | 2.5 | 0
2022 | 275 | 2100 | 10.092 | 100 | 0 | 0 | 3.2 | 0
2022 | 275 | 2200 | 9.003 | 100 | 0 | 0 | 2.5 | 0
2022 | 275 | 2300 | 7.815 | 100 | 0 | 0 | 1.1 | 0
2022 | 276 | 0 | 7.122 | 100 | 0 | 0 | 3.2 | 0
2022 | 276 | 100 | 6.627 | 100 | 0 | 0 | 2.9 | 0
2022 | 276 | 200 | 6.33 | 100 | 1.1102e-16 | 0 | 2.2 | 0
2022 | 276 | 300 | 6.033 | 100 | 0 | 0 |  | 0
2022 | 276 | 400 | 5.736 | 100 | 0 | 0 | 1.4 | 0
2022 | 276 | 500 | 5.538 | 100 | 1.1102e-16 | 0 | 2.2 | 0
2022 | 276 | 600 | 5.934 | 100 | 0 | 25 | 1.4 | 0
2022 | 276 | 700 | 12.963 | 91 | 0.13297 | 208 | 3.2 | 0
2022 | 276 | 800 | 19.992 | 69 | 0.70297 | 388 | 3.6 | 0
2022 | 276 | 900 | 23.259 | 37 | 1.7434 | 554 | 8.6 | 0
2022 | 276 | 1000 | 24.348 | 36 | 1.8926 | 537 | 10.8 | 0
2022 | 276 | 1100 | 25.833 | 32 | 2.2014 | 630 | 11.5 | 0
2022 | 276 | 1200 | 25.14 | 39 | 1.8931 | 561 | 13 | 0
2022 | 276 | 1300 | 25.338 | 45 | 1.7277 | 618 | 14 | 0
2022 | 276 | 1400 | 25.041 | 46 | 1.6658 | 416 | 12.2 | 0
2022 | 276 | 1500 | 25.635 | 43 | 1.8232 | 255 | 7.6 | 0
2022 | 276 | 1600 | 23.556 | 61 | 1.099 | 181 | 7.2 | 0
2022 | 276 | 1700 | 19.398 | 79 | 0.45927 | 12 | 2.9 | 0
2022 | 276 | 1800 | 14.052 | 97 | 0.047364 | 0 | 2.5 | 0
2022 | 276 | 1900 | 11.577 | 100 | 0 | 0 | 2.2 | 0
2022 | 276 | 2000 | 9.795 | 100 | 0 | 0 |  | 0
2022 | 276 | 2100 | 8.805 | 100 | 0 | 0 | 2.2 | 0
2022 | 276 | 2200 | 7.914 | 100 | 0 | 0 | 1.4 | 0
2022 | 276 | 2300 | 7.716 | 100 | 0 | 0 | 1.8 | 0
2022 | 277 | 0 | 7.419 | 100 | 0 | 0 | 2.2 | 0
2022 | 277 | 100 | 7.419 | 100 | 0 | 0 |  | 0
2022 | 277 | 200 | 6.924 | 100 | 0 | 0 | 1.8 | 0
2022 | 277 | 300 | 6.924 | 100 | 0 | 0 | 1.4 | 0
2022 | 277 | 400 | 6.726 | 100 | 0 | 0 | 2.2 | 0
2022 | 277 | 500 | 6.33 | 100 | 1.1102e-16 | 0 | 2.9 | 0
2022 | 277 | 600 | 8.31 | 100 | 0 | 17 | 3.2 | 0.1
2022 | 277 | 700 | 16.329 | 73 | 0.48975 | 204 | 7.2 | 0
2022 | 277 | 800 | 18.111 | 74 | 0.52572 | 385 | 10.8 | 0
2022 | 277 | 900 | 20.388 | 61 | 0.90599 | 536 | 8.3 | 0
2022 | 277 | 1000 | 21.378 | 59 | 1.0117 | 652 | 10.1 | 0
2022 | 277 | 1100 | 22.764 | 50 | 1.3425 | 709 | 8.6 | 0
2022 | 277 | 1200 | 22.467 | 58 | 1.1075 | 467 | 13 | 0
2022 | 277 | 1300 | 24.447 | 51 | 1.4578 | 574 | 11.2 | 0
2022 | 277 | 1400 | 24.447 | 53 | 1.3983 | 444 | 11.9 | 0
2022 | 277 | 1500 | 22.269 | 67 | 0.85974 | 405 | 12.6 | 0
2022 | 277 | 1600 | 19.893 | 79 | 0.47334 | 179 | 9.4 | 0
2022 | 277 | 1700 | 17.022 | 92 | 0.15137 | 24 | 9.4 | 0
2022 | 277 | 1800 | 15.834 | 95 | 0.087998 | 0 | 8.6 | 0
2022 | 277 | 1900 | 14.547 | 98 | 0.032544 | 0 | 5 | 0
2022 | 277 | 2000 | 12.567 | 83 | 0.24517 | 0 | 5 | 0
2022 | 277 | 2100 | 10.587 | 87 | 0.16617 | 0 | 3.6 | 0
2022 | 277 | 2200 | 9.696 | 80 | 0.24213 | 0 | 3.2 | 0
2022 | 277 | 2300 | 9.003 | 75 | 0.29014 | 0 | 4.7 | 0
2022 | 278 | 0 | 9.795 | 75 | 0.30449 | 0 | 5 | 0
2022 | 278 | 100 | 11.577 | 82 | 0.24439 | 0 | 4.3 | 0
2022 | 278 | 200 | 10.092 | 90 | 0.12402 | 0 | 3.6 | 0
2022 | 278 | 300 | 12.171 | 79 | 0.29564 | 0 | 5 | 0
2022 | 278 | 400 | 12.27 | 89 | 0.15579 | 0 | 4.3 | 0
2022 | 278 | 500 | 12.864 | 90 | 0.14685 | 0 | 3.6 | 0
2022 | 278 | 600 | 13.062 | 100 | 0 | 14 | 5 | 0
2022 | 278 | 700 | 16.725 | 80 | 0.37164 | 193 | 4.7 | 0
2022 | 278 | 800 | 18.507 | 71 | 0.60071 | 370 | 7.6 | 0
2022 | 278 | 900 | 20.784 | 60 | 0.95192 | 523 | 8.6 | 0
2022 | 278 | 1000 | 21.378 | 60 | 0.98702 | 444 | 14 | 0
2022 | 278 | 1100 | 22.071 | 57 | 1.1068 | 710 | 14 | 0
2022 | 278 | 1200 | 22.665 | 55 | 1.201 | 705 | 13 | 0
2022 | 278 | 1300 | 22.665 | 57 | 1.1476 | 652 | 12.2 | 0
2022 | 278 | 1400 | 22.071 | 60 | 1.0296 | 533 | 11.5 | 0
2022 | 278 | 1500 | 21.378 | 65 | 0.86364 | 372 | 12.6 | 0
2022 | 278 | 1600 | 19.794 | 72 | 0.62732 | 176 | 11.9 | 0
2022 | 278 | 1700 | 17.121 | 82 | 0.34265 | 20 | 10.1 | 0
2022 | 278 | 1800 | 15.834 | 83 | 0.29919 | 0 | 10.1 | 0
2022 | 278 | 1900 | 14.349 | 96 | 0.064306 | 0 | 5.8 | 0
2022 | 278 | 2000 | 13.656 | 99 | 0.015412 | 0 | 4 | 0
2022 | 278 | 2100 | 13.854 | 93 | 0.10919 | 0 | 5 | 0
2022 | 278 | 2200 | 13.458 | 100 | 0 | 0 | 4.3 | 0
2022 | 278 | 2300 | 13.458 | 100 | 0 | 0 | 5 | 0
2022 | 279 | 0 | 13.458 | 98 | 0.030453 | 0 | 5.4 | 0
2022 | 279 | 100 | 12.765 | 94 | 0.087582 | 0 | 5.4 | 0
2022 | 279 | 200 | 12.765 | 99 | 0.014597 | 0 | 5 | 0
2022 | 279 | 300 | 14.349 | 100 | 0 | 0 | 7.2 | 0
2022 | 279 | 400 | 13.26 | 100 | 0 | 0 | 5 | 0
2022 | 279 | 500 | 12.963 | 100 | 0 | 0 | 5 | 0
2022 | 279 | 600 | 13.062 | 100 | 0 | 12 | 4.7 | 0.1
2022 | 279 | 700 | 17.319 | 84 | 0.30827 | 176 | 3.2 | 0
2022 | 279 | 800 | 19.002 | 67 | 0.7045 | 328 | 11.2 | 0
2022 | 279 | 900 | 20.091 | 61 | 0.88973 | 428 | 10.8 | 0
2022 | 279 | 1000 | 20.883 | 56 | 1.0535 | 610 | 13.3 | 0
2022 | 279 | 1100 | 20.586 | 57 | 1.011 | 330 | 11.2 | 0
2022 | 279 | 1200 | 21.675 | 56 | 1.1056 | 653 | 14.8 | 0
2022 | 279 | 1300 | 20.685 | 62 | 0.89888 | 383 | 11.2 | 0
2022 | 279 | 1400 | 19.002 | 75 | 0.53371 | 124 | 8.6 | 0
2022 | 279 | 1500 | 19.299 | 74 | 0.5652 | 125 | 12.2 | 0
2022 | 279 | 1600 | 17.913 | 73 | 0.53939 | 122 | 14.8 | 0
2022 | 279 | 1700 | 16.428 | 80 | 0.36497 | 16 | 15.5 | 0
2022 | 279 | 1800 | 15.636 | 82 | 0.31299 | 0 | 15.1 | 0
2022 | 279 | 1900 | 15.636 | 83 | 0.29561 | 0 | 11.5 | 0
2022 | 279 | 2000 | 15.933 | 77 | 0.40724 | 0 | 18.4 | 0
2022 | 279 | 2100 | 15.834 | 78 | 0.38719 | 0 | 13.3 | 0
2022 | 279 | 2200 | 15.24 | 80 | 0.33948 | 0 | 9 | 0
2022 | 279 | 2300 | 15.438 | 77 | 0.39514 | 0 | 9 | 0
2022 | 280 | 0 | 15.339 | 75 | 0.42691 | 0 | 12.2 | 0
2022 | 280 | 100 | 15.735 | 74 | 0.45484 | 0 | 15.5 | 0
2022 | 280 | 200 | 16.032 | 72 | 0.49877 | 0 | 15.5 | 0
2022 | 280 | 300 | 16.032 | 73 | 0.48096 | 0 | 16.9 | 0
2022 | 280 | 400 | 15.537 | 79 | 0.36296 | 0 | 13 | 0
2022 | 280 | 500 | 14.844 | 86 | 0.23197 | 0 | 4.3 | 0
2022 | 280 | 600 | 14.943 | 84 | 0.26671 | 5 | 8.3 | 0
2022 | 280 | 700 | 15.834 | 79 | 0.36959 | 44 | 12.2 | 0
2022 | 280 | 800 | 16.428 | 77 | 0.41972 | 139 | 15.8 | 0
2022 | 280 | 900 | 17.22 | 71 | 0.55538 | 198 | 14 | 0
2022 | 280 | 1000 | 17.616 | 70 | 0.58857 | 144 | 5 | 0
2022 | 280 | 1100 | 18.903 | 65 | 0.7427 | 465 | 10.1 | 0
2022 | 280 | 1200 | 20.289 | 60 | 0.92363 | 292 | 11.9 | 0
2022 | 280 | 1300 | 19.398 | 64 | 0.78732 | 113 | 9 | 0
2022 | 280 | 1400 | 17.913 | 77 | 0.45948 | 107 | 7.6 | 0
2022 | 280 | 1500 | 18.309 | 73 | 0.55257 | 104 | 5.4 | 0
2022 | 280 | 1600 | 18.012 | 77 | 0.46226 | 76 | 5.4 | 0
2022 | 280 | 1700 | 16.527 | 85 | 0.27539 | 18 | 1.1 | 0
2022 | 280 | 1800 | 13.458 | 96 | 0.060907 | 0 | 2.5 | 0
2022 | 280 | 1900 | 12.27 | 99 | 0.014163 | 0 | 0.7 | 0
2022 | 280 | 2000 | 14.745 | 96 | 0.065877 | 0 | 4 | 0
2022 | 280 | 2100 | 14.448 | 98 | 0.032348 | 0 | 1.8 | 0
2022 | 280 | 2200 | 12.963 | 100 | 0 | 0 | 1.4 | 0
2022 | 280 | 2300 | 13.557 | 100 | 0 | 0 | 1.4 | 0
2022 | 281 | 0 | 13.755 | 100 | 0 | 0 | 1.8 | 0.2
2022 | 281 | 100 | 14.052 | 100 | 2.2204e-16 | 0 | 2.9 | 2
2022 | 281 | 200 | 14.151 | 100 | 0 | 0 | 1.8 | 0.1
2022 | 281 | 300 | 14.25 | 100 | 0 | 0 |  | 0.1
2022 | 281 | 400 | 14.052 | 100 | 2.2204e-16 | 0 | 1.8 | 0
2022 | 281 | 500 | 14.25 | 100 | 0 | 0 | 0.7 | 0
2022 | 281 | 600 | 12.963 | 100 | 0 | 10 | 2.9 | 0
2022 | 281 | 700 | 14.745 | 100 | 0 | 124 | 2.5 | 0
2022 | 281 | 800 | 16.527 | 99 | 0.018359 | 104 | 6.1 | 0
2022 | 281 | 900 | 17.616 | 90 | 0.19619 | 316 | 6.1 | 0
2022 | 281 | 1000 | 15.834 | 100 | 0 | 49 | 9.4 | 11.3
2022 | 281 | 1100 | 15.636 | 100 | 0 | 30 | 9 | 11.1
2022 | 281 | 1200 | 15.834 | 100 | 0 | 165 | 1.8 | 0.9
2022 | 281 | 1300 | 16.428 | 100 | 0 | 198 | 9.4 | 0
2022 | 281 | 1400 | 18.408 | 88 | 0.24707 | 605 | 7.2 | 0
2022 | 281 | 1500 | 18.408 | 84 | 0.32943 | 109 | 5.8 | 0
2022 | 281 | 1600 | 16.824 | 97 | 0.056083 | 48 | 6.5 | 0
2022 | 281 | 1700 | 15.834 | 100 | 0 | 8 | 5.4 | 0
2022 | 281 | 1800 | 15.042 | 100 | -2.2204e-16 | 0 | 7.2 | 0
2022 | 281 | 1900 | 15.24 | 100 | 0 | 0 | 6.1 | 0
2022 | 281 | 2000 | 15.141 | 100 | 0 | 0 | 8.3 | 0
2022 | 281 | 2100 | 15.042 | 100 | -2.2204e-16 | 0 | 3.2 | 0
2022 | 281 | 2200 | 14.844 | 100 | -2.2204e-16 | 0 | 5.4 | 0
2022 | 281 | 2300 | 13.953 | 100 | 0 | 0 | 3.2 | 0
2022 | 282 | 0 | 13.359 | 100 | 0 | 0 | 3.6 | 0
2022 | 282 | 100 | 13.557 | 100 | 0 | 0 | 3.6 | 0
2022 | 282 | 200 | 13.062 | 100 | 0 | 0 | 3.6 | 0
2022 | 282 | 300 | 13.755 | 100 | 0 | 0 | 2.9 | 0
2022 | 282 | 400 | 11.082 | 100 | 0 | 0 | 2.5 | 0
2022 | 282 | 500 | 10.29 | 100 | 0 | 0 | 1.8 | 0
2022 | 282 | 600 | 9.3 | 100 | 0 | 12 | 1.8 | 0
2022 | 282 | 700 | 13.062 | 100 | 0 | 126 | 2.9 | 0
2022 | 282 | 800 | 14.943 | 99 | 0.016669 | 149 | 8.6 | 0
2022 | 282 | 900 | 16.923 | 86 | 0.26331 | 464 | 10.1 | 0
2022 | 282 | 1000 | 17.418 | 83 | 0.32952 | 354 | 8.6 | 0
2022 | 282 | 1100 | 18.903 | 74 | 0.55172 | 508 | 11.2 | 0
2022 | 282 | 1200 | 18.705 | 72 | 0.58703 | 219 | 9.7 | 0
2022 | 282 | 1300 | 19.497 | 72 | 0.61607 | 235 | 8.3 | 0
2022 | 282 | 1400 | 19.794 | 76 | 0.53771 | 329 | 8.6 | 0
2022 | 282 | 1500 | 19.299 | 80 | 0.43477 | 398 | 11.9 | 0
2022 | 282 | 1600 | 17.418 | 89 | 0.21322 | 99 | 8.6 | 0
2022 | 282 | 1700 | 16.23 | 98 | 0.036059 | 14 | 6.8 | 0
2022 | 282 | 1800 | 15.636 | 100 | 0 | 0 | 6.8 | 0
2022 | 282 | 1900 | 14.943 | 100 | -2.2204e-16 | 0 | 5 | 0
2022 | 282 | 2000 | 13.458 | 100 | 0 | 0 | 4.3 | 0
2022 | 282 | 2100 | 11.181 | 100 | 0 | 0 | 1.4 | 0
2022 | 282 | 2200 | 12.567 | 100 | -2.2204e-16 | 0 | 5.4 | 0
2022 | 282 | 2300 | 14.745 | 100 | 0 | 0 | 5 | 0
2022 | 283 | 0 | 14.844 | 100 | -2.2204e-16 | 0 | 5.8 | 0
2022 | 283 | 100 | 14.745 | 100 | 0 | 0 | 4.7 | 0
2022 | 283 | 200 | 14.844 | 100 | -2.2204e-16 | 0 | 3.2 | 0
2022 | 283 | 300 | 14.745 | 100 | 0 | 0 | 2.5 | 0
2022 | 283 | 400 | 14.646 | 100 | -2.2204e-16 | 0 | 5.8 | 0
2022 | 283 | 500 | 14.547 | 100 | -2.2204e-16 | 0 | 5.4 | 0.1
2022 | 283 | 600 | 14.745 | 100 | 0 | 10 | 5 | 0
2022 | 283 | 700 | 15.24 | 100 | 0 | 60 | 6.1 | 0
2022 | 283 | 800 | 16.626 | 96 | 0.073881 | 239 | 8.3 | 0
2022 | 283 | 900 | 18.705 | 80 | 0.41931 | 503 | 13.7 | 0
2022 | 283 | 1000 | 19.794 | 72 | 0.62732 | 543 | 11.2 | 0
2022 | 283 | 1100 | 19.893 | 75 | 0.5635 | 546 | 11.5 | 0
2022 | 283 | 1200 | 20.091 | 74 | 0.59316 | 479 | 9 | 0
2022 | 283 | 1300 | 19.695 | 78 | 0.48993 | 384 | 8.3 | 0
2022 | 283 | 1400 | 18.705 | 81 | 0.39834 | 275 | 10.8 | 0
2022 | 283 | 1500 | 17.913 | 85 | 0.29966 | 161 | 9.4 | 0
2022 | 283 | 1600 | 17.22 | 90 | 0.19151 | 73 | 9.7 | 0
2022 | 283 | 1700 | 16.131 | 97 | 0.053764 | 8 | 7.9 | 0
2022 | 283 | 1800 | 15.24 | 100 | 0 | 0 | 6.5 | 0
2022 | 283 | 1900 | 14.745 | 100 | 0 | 0 | 5 | 0
2022 | 283 | 2000 | 14.547 | 100 | -2.2204e-16 | 0 | 2.9 | 0
2022 | 283 | 2100 | 13.458 | 100 | 0 | 0 | 4.3 | 0
2022 | 283 | 2200 | 13.854 | 100 | 0 | 0 | 5 | 0
2022 | 283 | 2300 | 13.953 | 100 | 0 | 0 | 5 | 0
2022 | 284 | 0 | 13.359 | 100 | 0 | 0 | 5.8 | 0
2022 | 284 | 100 | 14.349 | 100 | 0 | 0 | 2.9 | 0
2022 | 284 | 200 | 12.369 | 100 | 0 | 0 | 2.9 | 0
2022 | 284 | 300 | 13.656 | 100 | -2.2204e-16 | 0 | 3.2 | 0
2022 | 284 | 400 | 14.646 | 100 | -2.2204e-16 | 0 | 4.3 | 0
2022 | 284 | 500 | 13.854 | 100 | 0 | 0 | 5 | 0
2022 | 284 | 600 | 13.656 | 100 | -2.2204e-16 | 11 | 4.7 | 0
2022 | 284 | 700 | 14.448 | 100 | 2.2204e-16 | 47 | 7.9 | 0
2022 | 284 | 800 | 14.943 | 95 | 0.083347 | 135 | 12.2 | 0
2022 | 284 | 900 | 15.834 | 90 | 0.176 | 192 | 11.9 | 0
2022 | 284 | 1000 | 18.012 | 78 | 0.44216 | 574 | 10.8 | 0
2022 | 284 | 1100 | 19.299 | 66 | 0.73911 | 322 | 6.1 | 0
2022 | 284 | 1200 | 18.111 | 71 | 0.58638 | 145 | 10.8 | 0
2022 | 284 | 1300 | 18.507 | 76 | 0.49714 | 267 | 8.3 | 0
2022 | 284 | 1400 | 18.903 | 73 | 0.57294 | 306 | 8.3 | 0
2022 | 284 | 1500 | 18.903 | 71 | 0.61538 | 210 | 9 | 0
2022 | 284 | 1600 | 18.012 | 74 | 0.52256 | 126 | 7.2 | 0
2022 | 284 | 1700 | 15.735 | 89 | 0.19243 | 6 | 3.2 | 0
2022 | 284 | 1800 | 13.359 | 100 | 0 | 0 | 1.4 | 0
2022 | 284 | 1900 | 12.468 | 100 | 0 | 0 | 1.8 | 0
2022 | 284 | 2000 | 12.171 | 100 | 0 | 0 | 2.2 | 0
2022 | 284 | 2100 | 11.676 | 100 | 0 | 0 | 2.2 | 0
2022 | 284 | 2200 | 10.488 | 100 | 0 | 0 | 1.8 | 0
2022 | 284 | 2300 | 9.795 | 100 | 0 | 0 |  | 0
2022 | 285 | 0 | 10.587 | 100 | 0 | 0 | 1.1 | 0
2022 | 285 | 100 | 10.884 | 100 | 0 | 0 | 1.8 | 0
2022 | 285 | 200 | 12.765 | 100 | 0 | 0 | 1.8 | 0
2022 | 285 | 300 | 14.25 | 100 | 0 | 0 | 7.2 | 0
2022 | 285 | 400 | 13.854 | 100 | 0 | 0 | 4.3 | 0
2022 | 285 | 500 | 10.884 | 100 | 0 | 0 | 1.4 | 0
2022 | 285 | 600 | 9.993 | 100 | 0 | 5 | 2.5 | 0
2022 | 285 | 700 | 12.567 | 100 | -2.2204e-16 | 165 | 2.2 | 0
2022 | 285 | 800 | 17.418 | 75 | 0.48459 | 383 | 5.4 | 0
2022 | 285 | 900 | 17.814 | 74 | 0.51629 | 225 | 8.6 | 0
2022 | 285 | 1000 | 17.418 | 80 | 0.38767 | 216 | 9.4 | 0
2022 | 285 | 1100 | 17.121 | 83 | 0.32361 | 284 | 8.3 | 0
2022 | 285 | 1200 | 18.21 | 76 | 0.48822 | 385 | 17.6 | 0
2022 | 285 | 1300 | 19.299 | 71 | 0.63042 | 457 | 13.3 | 0
2022 | 285 | 1400 | 18.903 | 68 | 0.67904 | 191 | 13 | 0
2022 | 285 | 1500 | 20.883 | 59 | 0.98162 | 386 | 14 | 0
2022 | 285 | 1600 | 20.091 | 60 | 0.91255 | 223 | 11.2 | 0
2022 | 285 | 1700 | 15.834 | 84 | 0.28159 | 5 | 2.2 | 0
2022 | 285 | 1800 | 13.26 | 97 | 0.045132 | 0 | 3.2 | 0
2022 | 285 | 1900 | 11.973 | 100 | 0 | 0 | 4 | 0
2022 | 285 | 2000 | 12.567 | 100 | -2.2204e-16 | 0 | 3.6 | 0
2022 | 285 | 2100 | 11.379 | 100 | 0 | 0 | 1.4 | 0
2022 | 285 | 2200 | 12.072 | 100 | 0 | 0 | 4.3 | 0
2022 | 285 | 2300 | 11.379 | 100 | 0 | 0 | 1.1 | 0
2022 | 286 | 0 | 10.29 | 100 | 0 | 0 | 2.2 | 0
2022 | 286 | 100 | 9.201 | 100 | 0 | 0 | 1.1 | 0
2022 | 286 | 200 | 8.508 | 100 | 0 | 0 | 2.9 | 0
2022 | 286 | 300 | 7.914 | 100 | 0 | 0 | 2.2 | 0.1
2022 | 286 | 400 | 7.221 | 100 | 0 | 0 | 0.7 | 0
2022 | 286 | 500 | 6.726 | 100 | 0 | 0 | 1.1 | 0
2022 | 286 | 600 | 6.528 | 100 | 0 | 8 | 1.4 | 0
2022 | 286 | 700 | 11.28 | 100 | 0 | 217 | 1.4 | 0
2022 | 286 | 800 | 16.131 | 90 | 0.17921 | 292 | 7.2 | 0
2022 | 286 | 900 | 17.121 | 72 | 0.53301 | 267 | 13.3 | 0
2022 | 286 | 1000 | 19.596 | 59 | 0.90756 | 617 | 16.2 | 0
2022 | 286 | 1100 | 19.893 | 57 | 0.96922 | 630 | 17.6 | 0
2022 | 286 | 1200 | 20.487 | 56 | 1.0283 | 672 | 17.3 | 0
2022 | 286 | 1300 | 21.378 | 52 | 1.1844 | 630 | 15.8 | 0
2022 | 286 | 1400 | 21.081 | 52 | 1.1632 | 441 | 17.6 | 0
2022 | 286 | 1500 | 20.784 | 48 | 1.2375 | 293 | 16.6 | 0
2022 | 286 | 1600 | 19.794 | 52 | 1.0754 | 143 | 13.7 | 0
2022 | 286 | 1700 | 16.626 | 69 | 0.57257 | 3 | 6.1 | 0
2022 | 286 | 1800 | 11.973 | 96 | 0.055636 | 0 | 2.5 | 0
2022 | 286 | 1900 | 10.785 | 100 | 0 | 0 | 2.9 | 0
2022 | 286 | 2000 | 11.379 | 96 | 0.053658 | 0 | 4.3 | 0
2022 | 286 | 2100 | 11.28 | 93 | 0.093336 | 0 | 2.5 | 0
2022 | 286 | 2200 | 12.27 | 89 | 0.15579 | 0 | 3.2 | 0
2022 | 286 | 2300 | 13.656 | 80 | 0.30823 | 0 | 4.3 | 0
2022 | 287 | 0 | 13.557 | 79 | 0.3217 | 0 | 4 | 0
2022 | 287 | 100 | 12.963 | 81 | 0.28071 | 0 | 6.8 | 0
2022 | 287 | 200 | 13.557 | 75 | 0.38297 | 0 | 8.3 | 0
2022 | 287 | 300 | 13.161 | 78 | 0.32898 | 0 | 8.3 | 0
2022 | 287 | 400 | 12.369 | 83 | 0.24223 | 0 | 4.3 | 0
2022 | 287 | 500 | 13.161 | 83 | 0.25421 | 0 | 7.6 | 0
2022 | 287 | 600 | 13.458 | 83 | 0.25885 | 5 | 9 | 0
2022 | 287 | 700 | 15.834 | 73 | 0.47519 | 156 | 18.4 | 0
2022 | 287 | 800 | 17.517 | 67 | 0.64353 | 331 | 19.1 | 0
2022 | 287 | 900 | 18.903 | 65 | 0.7427 | 496 | 28.1 | 0
2022 | 287 | 1000 | 19.794 | 63 | 0.82896 | 617 | 23 | 0
2022 | 287 | 1100 | 21.18 | 59 | 0.99956 | 660 | 20.9 | 0
2022 | 287 | 1200 | 21.972 | 57 | 1.1002 | 660 | 21.2 | 0
2022 | 287 | 1300 | 22.467 | 57 | 1.1339 | 578 | 19.1 | 0
2022 | 287 | 1400 | 23.16 | 53 | 1.2928 | 488 | 20.2 | 0
2022 | 287 | 1500 | 23.16 | 52 | 1.3203 | 327 | 17.3 | 0
2022 | 287 | 1600 | 22.368 | 52 | 1.2581 | 141 | 11.9 | 0
2022 | 287 | 1700 | 18.309 | 68 | 0.6549 | 2 | 7.6 | 0
2022 | 287 | 1800 | 13.062 | 95 | 0.074318 | 0 | 1.8 | 0
2022 | 287 | 1900 | 11.379 | 100 | 0 | 0 | 2.5 | 0
2022 | 287 | 2000 | 10.389 | 100 | 0 | 0 | 2.9 | 0
2022 | 287 | 2100 | 9.597 | 100 | 0 | 0 | 1.8 | 0
2022 | 287 | 2200 | 8.607 | 100 | 0 | 0 | 3.2 | 0
2022 | 287 | 2300 | 8.805 | 100 | 0 | 0 | 1.8 | 0
2022 | 288 | 0 | 8.508 | 100 | 0 | 0 | 2.9 | 0
2022 | 288 | 100 | 8.607 | 100 | 0 | 0 | 3.6 | 0
2022 | 288 | 200 | 8.409 | 100 | 0 | 0 | 3.2 | 0
2022 | 288 | 300 | 8.409 | 100 | 0 | 0 | 6.1 | 0
2022 | 288 | 400 | 8.31 | 100 | 0 | 0 | 3.6 | 0
2022 | 288 | 500 | 7.914 | 100 | 0 | 0 | 4 | 0
2022 | 288 | 600 | 8.31 | 100 | 0 | 8 | 4.3 | 0
2022 | 288 | 700 | 13.458 | 100 | 0 | 154 | 2.9 | 0
2022 | 288 | 800 | 20.19 | 72 | 0.64265 | 318 | 3.6 | 0
2022 | 288 | 900 | 23.655 | 45 | 1.5592 | 485 | 8.3 | 0
2022 | 288 | 1000 | 23.754 | 45 | 1.5686 | 592 | 11.2 | 0
2022 | 288 | 1100 | 24.843 | 47 | 1.6153 | 646 | 10.4 | 0
2022 | 288 | 1200 | 25.239 | 44 | 1.7485 | 646 | 13.7 | 0
2022 | 288 | 1300 | 25.14 | 51 | 1.5207 | 594 | 8.6 | 0
2022 | 288 | 1400 | 24.447 | 59 | 1.2198 | 480 | 10.1 | 0
2022 | 288 | 1500 | 23.754 | 65 | 0.99823 | 313 | 8.3 | 0
2022 | 288 | 1600 | 21.576 | 72 | 0.6993 | 132 | 10.4 | 0
2022 | 288 | 1700 | 17.517 | 86 | 0.27301 | 1 | 4 | 0
2022 | 288 | 1800 | 15.537 | 84 | 0.27654 | 0 | 3.2 | 0
2022 | 288 | 1900 | 15.735 | 95 | 0.087469 | 0 | 3.6 | 0
2022 | 288 | 2000 | 15.834 | 88 | 0.2112 | 0 | 5 | 0
2022 | 288 | 2100 | 16.527 | 72 | 0.51405 | 0 | 9 | 0
2022 | 288 | 2200 | 16.824 | 61 | 0.72908 | 0 | 8.3 | 0
2022 | 288 | 2300 | 15.834 | 73 | 0.47519 | 0 | 7.6 | 0
2022 | 289 | 0 | 14.943 | 87 | 0.2167 | 0 | 6.5 | 0
2022 | 289 | 100 | 14.943 | 86 | 0.23337 | 0 | 7.2 | 0
2022 | 289 | 200 | 12.963 | 95 | 0.073871 | 0 | 6.5 | 0
2022 | 289 | 300 | 12.27 | 98 | 0.028326 | 0 | 5 | 0
2022 | 289 | 400 | 9.399 | 100 | 0 | 0 | 3.6 | 0
2022 | 289 | 500 | 10.092 | 100 | 0 | 0 | 4.3 | 0
2022 | 289 | 600 | 10.092 | 100 | 0 | 6 | 2.9 | 0
2022 | 289 | 700 | 14.151 | 91 | 0.14295 | 120 | 5 | 0
2022 | 289 | 800 | 19.992 | 71 | 0.65762 | 314 | 6.8 | 0
2022 | 289 | 900 | 22.071 | 58 | 1.0811 | 455 | 7.6 | 0
2022 | 289 | 1000 | 22.764 | 58 | 1.1277 | 581 | 9 | 0
2022 | 289 | 1100 | 23.853 | 55 | 1.2912 | 642 | 10.8 | 0
2022 | 289 | 1200 | 24.249 | 49 | 1.4991 | 645 | 11.9 | 0
2022 | 289 | 1300 | 25.14 | 45 | 1.7069 | 558 | 14.4 | 0
2022 | 289 | 1400 | 24.645 | 51 | 1.4755 | 413 | 11.2 | 0
2022 | 289 | 1500 | 21.378 | 69 | 0.76494 | 213 | 11.2 | 0
2022 | 289 | 1600 | 19.992 | 74 | 0.58959 | 75 | 8.3 | 0
2022 | 289 | 1700 | 17.418 | 92 | 0.15507 | 0 | 11.9 | 0
2022 | 289 | 1800 | 16.626 | 72 | 0.51716 | 0 | 7.9 | 0
2022 | 289 | 1900 | 16.131 | 79 | 0.37634 | 0 | 6.1 | 0
2022 | 289 | 2000 | 16.131 | 80 | 0.35842 | 0 | 12.6 | 0
2022 | 289 | 2100 | 15.24 | 94 | 0.10184 | 0 | 7.2 | 0
2022 | 289 | 2200 | 16.131 | 96 | 0.071685 | 0 | 13.3 | 0
2022 | 289 | 2300 | 16.824 | 95 | 0.093472 | 0 | 13 | 0
2022 | 290 | 0 | 17.319 | 98 | 0.038534 | 0 | 13.7 | 0
2022 | 290 | 100 | 16.923 | 95 | 0.094038 | 0 | 18.7 | 0
2022 | 290 | 200 | 16.923 | 98 | 0.037615 | 0 | 15.8 | 0
2022 | 290 | 300 | 16.725 | 98 | 0.037164 | 0 | 15.1 | 0
2022 | 290 | 400 | 16.923 | 100 | 0 | 0 | 12.2 | 0
2022 | 290 | 500 | 16.824 | 98 | 0.037389 | 0 | 12.6 | 0
2022 | 290 | 600 | 16.725 | 99 | 0.018582 | 2 | 5.8 | 0.1
2022 | 290 | 700 | 16.725 | 100 | 0 | 31 | 6.5 | 0
2022 | 290 | 800 | 18.111 | 93 | 0.14154 | 159 | 6.8 | 0
2022 | 290 | 900 | 20.091 | 81 | 0.43346 | 358 | 6.1 | 0
2022 | 290 | 1000 | 22.071 | 59 | 1.0553 | 314 | 10.1 | 0
2022 | 290 | 1100 | 20.685 | 79 | 0.49675 | 272 | 10.4 | 0
2022 | 290 | 1200 | 20.784 | 81 | 0.45216 | 374 | 11.2 | 0
2022 | 290 | 1300 | 22.467 | 70 | 0.79107 | 550 | 12.6 | 0
2022 | 290 | 1400 | 21.477 | 78 | 0.54615 | 409 | 11.2 | 0
2022 | 290 | 1500 | 20.289 | 80 | 0.46181 | 245 | 15.1 | 0
2022 | 290 | 1600 | 19.497 | 83 | 0.37404 | 130 | 12.6 | 0
2022 | 290 | 1700 | 18.012 | 92 | 0.16079 | 2 | 18 | 0
2022 | 290 | 1800 | 17.418 | 97 | 0.058151 | 0 | 14 | 0
2022 | 290 | 1900 | 17.121 | 97 | 0.057108 | 0 | 12.2 | 0
2022 | 290 | 2000 | 16.527 | 99 | 0.018359 | 0 | 14 | 0
2022 | 290 | 2100 | 16.428 | 100 | 0 | 0 | 7.9 | 0
2022 | 290 | 2200 | 16.329 | 100 | 0 | 0 | 9.4 | 0
2022 | 290 | 2300 | 16.131 | 100 | 2.2204e-16 | 0 | 8.3 | 0
2022 | 291 | 0 | 15.735 | 100 | 0 | 0 | 4.7 | 0
2022 | 291 | 100 | 15.537 | 100 | 2.2204e-16 | 0 | 7.6 | 0.1
2022 | 291 | 200 | 14.745 | 100 | 0 | 0 | 5.8 | 0
2022 | 291 | 300 | 14.349 | 100 | 0 | 0 | 5.8 | 0
2022 | 291 | 400 | 14.349 | 100 | 0 | 0 | 5.8 | 0.1
2022 | 291 | 500 | 15.24 | 100 | 0 | 0 | 4.7 | 0
2022 | 291 | 600 | 16.23 | 100 | 0 | 4 | 8.6 | 0
2022 | 291 | 700 | 17.022 | 100 | 0 | 89 | 9 | 0
2022 | 291 | 800 | 18.507 | 93 | 0.145 | 272 | 8.6 | 0
2022 | 291 | 900 | 20.883 | 79 | 0.50278 | 465 | 9.7 | 0
2022 | 291 | 1000 | 21.774 | 74 | 0.65724 | 576 | 11.5 | 0
2022 | 291 | 1100 | 22.665 | 71 | 0.77398 | 632 | 10.8 | 0
2022 | 291 | 1200 | 23.061 | 72 | 0.76555 | 613 | 14.4 | 0
2022 | 291 | 1300 | 22.863 | 73 | 0.72936 | 557 | 11.5 | 0
2022 | 291 | 1400 | 22.269 | 75 | 0.65132 | 442 | 11.5 | 0
2022 | 291 | 1500 | 21.873 | 78 | 0.55949 | 284 | 7.9 | 0
2022 | 291 | 1600 | 19.992 | 86 | 0.31747 | 87 | 8.6 | 0
2022 | 291 | 1700 | 17.319 | 98 | 0.038534 | 0 | 7.2 | 0
2022 | 291 | 1800 | 16.626 | 89 | 0.20317 | 0 | 5.8 | 0
2022 | 291 | 1900 | 16.329 | 100 | 0 | 0 | 6.8 | 0
2022 | 291 | 2000 | 16.428 | 100 | 0 | 0 | 5.4 | 0
2022 | 291 | 2100 | 16.527 | 100 | 2.2204e-16 | 0 | 7.2 | 0
2022 | 291 | 2200 | 16.626 | 100 | 2.2204e-16 | 0 | 7.6 | 0
2022 | 291 | 2300 | 16.527 | 100 | 2.2204e-16 | 0 | 6.5 | 0
2022 | 292 | 0 | 15.933 | 100 | 0 | 0 | 5.4 | 0
2022 | 292 | 100 | 14.547 | 100 | -2.2204e-16 | 0 | 7.2 | 0
2022 | 292 | 200 | 15.339 | 97 | 0.05123 | 0 | 5 | 0
2022 | 292 | 300 | 13.26 | 100 | 0 | 0 | 3.2 | 0.1
2022 | 292 | 400 | 11.577 | 100 | 0 | 0 | 4.3 | 0
2022 | 292 | 500 | 11.28 | 100 | 0 | 0 | 4.7 | 0
2022 | 292 | 600 | 11.577 | 100 | 0 | 10 | 5.8 | 0
2022 | 292 | 700 | 16.824 | 90 | 0.18694 | 64 | 7.2 | 0
2022 | 292 | 800 | 20.982 | 70 | 0.72261 | 162 | 10.8 | 0
2022 | 292 | 900 | 23.754 | 56 | 1.2549 | 447 | 15.1 | 0
2022 | 292 | 1000 | 25.635 | 47 | 1.6952 | 517 | 15.8 | 0
2022 | 292 | 1100 | 23.061 | 60 | 1.0936 | 262 | 10.1 | 0
2022 | 292 | 1200 | 24.546 | 53 | 1.4068 | 393 | 8.3 | 0
2022 | 292 | 1300 | 26.328 | 43 | 1.9018 | 317 | 10.8 | 0
2022 | 292 | 1400 | 25.932 | 47 | 1.7262 | 307 | 6.1 | 0
2022 | 292 | 1500 | 25.932 | 49 | 1.6611 | 204 | 5 | 0
2022 | 292 | 1600 | 22.368 | 73 | 0.70768 | 54 | 0.7 | 0
2022 | 292 | 1700 | 18.507 | 86 | 0.29 | 0 | 4 | 0
2022 | 292 | 1800 | 18.705 | 83 | 0.35641 | 0 | 6.1 | 0
2022 | 292 | 1900 | 18.507 | 79 | 0.43499 | 0 | 7.6 | 0
2022 | 292 | 2000 | 18.21 | 97 | 0.061027 | 0 | 7.9 | 0
2022 | 292 | 2100 | 17.418 | 100 | 2.2204e-16 | 0 | 9.4 | 0
2022 | 292 | 2200 | 17.715 | 93 | 0.13816 | 0 | 11.9 | 0
2022 | 292 | 2300 | 16.527 | 100 | 2.2204e-16 | 0 | 6.5 | 0
2022 | 293 | 0 | 16.131 | 99 | 0.017921 | 0 | 12.2 | 0
2022 | 293 | 100 | 16.131 | 90 | 0.17921 | 0 | 17.3 | 0
2022 | 293 | 200 | 15.438 | 85 | 0.2577 | 0 | 8.6 | 0
2022 | 293 | 300 | 14.646 | 93 | 0.11459 | 0 | 2.5 | 0
2022 | 293 | 400 | 14.349 | 98 | 0.032153 | 0 | 2.9 | 0.1
2022 | 293 | 500 | 14.646 | 100 | -2.2204e-16 | 0 | 4.3 | 0.3
2022 | 293 | 600 | 15.042 | 100 | -2.2204e-16 | 1 | 4 | 0.2
2022 | 293 | 700 | 15.438 | 100 | 0 | 40 | 5 | 0.3
2022 | 293 | 800 | 16.032 | 100 | 0 | 41 | 5.8 | 0.3
2022 | 293 | 900 | 17.121 | 100 | 0 | 86 | 5 | 0.7
2022 | 293 | 1000 | 18.012 | 100 | 0 | 149 | 4.7 | 0.9
2022 | 293 | 1100 | 17.913 | 95 | 0.099887 | 136 | 11.2 | 0
2022 | 293 | 1200 | 17.616 | 98 | 0.039238 | 43 | 5.4 | 0.3
2022 | 293 | 1300 | 16.923 | 100 | 0 | 25 | 6.1 | 1.6
2022 | 293 | 1400 | 16.329 | 99 | 0.018139 | 30 | 10.8 | 0.8
2022 | 293 | 1500 | 16.131 | 99 | 0.017921 | 19 | 13 | 0.8
2022 | 293 | 1600 | 15.933 | 99 | 0.017706 | 12 | 5.4 | 0.5
2022 | 293 | 1700 | 15.834 | 98 | 0.035199 | 0 | 15.1 | 0.1
2022 | 293 | 1800 | 16.329 | 92 | 0.14511 | 0 | 16.2 | 0
2022 | 293 | 1900 | 16.23 | 97 | 0.054089 | 0 | 10.4 | 0.6
2022 | 293 | 2000 | 16.032 | 100 | 0 | 0 | 6.1 | 0.6
2022 | 293 | 2100 | 15.636 | 100 | 0 | 0 | 5.4 | 0.5
2022 | 293 | 2200 | 16.131 | 100 | 2.2204e-16 | 0 | 7.9 | 0
2022 | 293 | 2300 | 15.537 | 100 | 2.2204e-16 | 0 | 3.2 | 0.1
2022 | 294 | 0 | 15.339 | 100 | 0 | 0 | 7.6 | 0
2022 | 294 | 100 | 16.725 | 90 | 0.18582 | 0 | 6.8 | 0.9
2022 | 294 | 200 | 15.636 | 100 | 0 | 0 | 2.9 | 0.1
2022 | 294 | 300 | 15.339 | 100 | 0 | 0 | 2.5 | 0.5
2022 | 294 | 400 | 15.438 | 100 | 0 | 0 | 4.7 | 0
2022 | 294 | 500 | 15.042 | 100 | -2.2204e-16 | 0 | 4 | 0
2022 | 294 | 600 | 16.23 | 100 | 0 | 2 | 10.4 | 0
2022 | 294 | 700 | 16.725 | 100 | 0 | 75 | 10.8 | 0
2022 | 294 | 800 | 17.121 | 98 | 0.038072 | 135 | 9.4 | 0
2022 | 294 | 900 | 18.309 | 92 | 0.16372 | 396 | 10.4 | 0
2022 | 294 | 1000 | 19.596 | 78 | 0.48698 | 531 | 13.7 | 0
2022 | 294 | 1100 | 19.893 | 74 | 0.58604 | 519 | 10.8 | 0
2022 | 294 | 1200 | 20.487 | 55 | 1.0517 | 412 | 17.6 | 0
2022 | 294 | 1300 | 19.596 | 57 | 0.95183 | 216 | 13.7 | 0
2022 | 294 | 1400 | 18.408 | 66 | 0.70004 | 106 | 9.4 | 0.1
2022 | 294 | 1500 | 17.913 | 78 | 0.4395 | 34 | 0.4 | 0
2022 | 294 | 1600 | 17.121 | 85 | 0.28554 | 25 | 4.3 | 0
2022 | 294 | 1700 | 16.032 | 91 | 0.16032 | 0 | 4.3 | 0
2022 | 294 | 1800 | 16.032 | 84 | 0.28501 | 0 | 10.8 | 0
2022 | 294 | 1900 | 16.131 | 80 | 0.35842 | 0 | 8.6 | 0
2022 | 294 | 2000 | 15.933 | 83 | 0.30101 | 0 | 5 | 0
2022 | 294 | 2100 | 16.032 | 77 | 0.40971 | 0 | 10.8 | 0
2022 | 294 | 2200 | 14.943 | 84 | 0.26671 | 0 | 13.7 | 0
2022 | 294 | 2300 | 14.448 | 78 | 0.35583 | 0 | 11.9 | 0
2022 | 295 | 0 | 13.359 | 83 | 0.2573 | 0 | 7.6 | 0
2022 | 295 | 100 | 12.072 | 92 | 0.11195 | 0 | 4 | 0
2022 | 295 | 200 | 11.577 | 94 | 0.081464 | 0 | 2.9 | 0
2022 | 295 | 300 | 11.577 | 100 | 0 | 0 | 2.2 | 0
2022 | 295 | 400 | 11.082 | 100 | 0 | 0 | 3.2 | 0
2022 | 295 | 500 | 11.082 | 100 | 0 | 0 | 2.5 | 0
2022 | 295 | 600 | 10.983 | 100 | 0 | 1 | 0.7 | 0
2022 | 295 | 700 | 12.567 | 99 | 0.014422 | 53 | 7.6 | 0.5
2022 | 295 | 800 | 15.141 | 93 | 0.1181 | 159 | 2.5 | 0
2022 | 295 | 900 | 17.913 | 75 | 0.49944 | 264 | 2.2 | 0
2022 | 295 | 1000 | 20.091 | 59 | 0.93536 | 452 | 7.6 | 0
2022 | 295 | 1100 | 20.883 | 54 | 1.1013 | 565 | 11.2 | 0
2022 | 295 | 1200 | 22.17 | 53 | 1.2171 | 585 | 12.6 | 0
2022 | 295 | 1300 | 22.566 | 54 | 1.2203 | 464 | 8.6 | 0
2022 | 295 | 1400 | 20.289 | 61 | 0.90054 | 191 | 8.6 | 0
2022 | 295 | 1500 | 19.695 | 64 | 0.80171 | 124 | 7.2 | 0
2022 | 295 | 1600 | 18.012 | 72 | 0.56275 | 50 | 9 | 0
2022 | 295 | 1700 | 17.022 | 74 | 0.49196 | 0 | 8.3 | 0
2022 | 295 | 1800 | 15.438 | 83 | 0.29206 | 0 | 6.8 | 0
2022 | 295 | 1900 | 14.349 | 92 | 0.12861 | 0 | 4.7 | 0
2022 | 295 | 2000 | 14.646 | 92 | 0.13096 | 0 | 5 | 0
2022 | 295 | 2100 | 16.032 | 84 | 0.28501 | 0 | 6.8 | 0
2022 | 295 | 2200 | 15.735 | 87 | 0.22742 | 0 | 6.8 | 0
2022 | 295 | 2300 | 16.527 | 84 | 0.29374 | 0 | 10.4 | 0
2022 | 296 | 0 | 16.329 | 93 | 0.12697 | 0 | 5 | 0
2022 | 296 | 100 | 16.824 | 86 | 0.26172 | 0 | 5.8 | 0
2022 | 296 | 200 | 17.121 | 86 | 0.2665 | 0 | 6.5 | 0
2022 | 296 | 300 | 16.626 | 89 | 0.20317 | 0 | 4.3 | 0
2022 | 296 | 400 | 15.24 | 99 | 0.016974 | 0 | 5.8 | 0
2022 | 296 | 500 | 15.042 | 100 | -2.2204e-16 | 0 | 5.4 | 0
2022 | 296 | 600 | 15.933 | 100 | 0 | 5 | 4.3 | 0
2022 | 296 | 700 | 17.121 | 94 | 0.11422 | 64 | 5.8 | 0
2022 | 296 | 800 | 18.705 | 74 | 0.5451 | 86 | 7.2 | 0
2022 | 296 | 900 | 21.18 | 57 | 1.0483 | 209 | 12.2 | 0
2022 | 296 | 1000 | 22.566 | 52 | 1.2734 | 331 | 8.3 | 0
2022 | 296 | 1100 | 22.764 | 54 | 1.2351 | 278 | 8.6 | 0
2022 | 296 | 1200 | 21.774 | 62 | 0.96058 | 195 | 10.8 | 0
2022 | 296 | 1300 | 20.289 | 68 | 0.7389 | 140 | 9 | 0.1
2022 | 296 | 1400 | 19.497 | 74 | 0.57206 | 77 | 13 | 0
2022 | 296 | 1500 | 19.695 | 76 | 0.53447 | 99 | 9.4 | 0
2022 | 296 | 1600 | 18.804 | 81 | 0.40076 | 31 | 10.1 | 0
2022 | 296 | 1700 | 17.22 | 92 | 0.15321 | 0 | 5 | 0
2022 | 296 | 1800 | 16.626 | 93 | 0.12929 | 0 | 6.1 | 0
2022 | 296 | 1900 | 18.705 | 72 | 0.58703 | 0 | 5.4 | 0
2022 | 296 | 2000 | 15.141 | 92 | 0.13497 | 0 | 3.6 | 0
2022 | 296 | 2100 | 14.943 | 96 | 0.066677 | 0 | 3.6 | 0
2022 | 296 | 2200 | 14.25 | 100 | 0 | 0 | 2.5 | 0
2022 | 296 | 2300 | 13.359 | 100 | 0 | 0 | 1.8 | 0
2022 | 297 | 0 | 12.27 | 100 | 0 | 0 | 3.2 | 0
2022 | 297 | 100 | 12.468 | 100 | 0 | 0 | 3.2 | 0
2022 | 297 | 200 | 14.943 | 100 | -2.2204e-16 | 0 | 5 | 0
2022 | 297 | 300 | 15.636 | 100 | 0 | 0 | 6.8 | 0
2022 | 297 | 400 | 15.834 | 100 | 0 | 0 | 4.3 | 0
2022 | 297 | 500 | 13.458 | 100 | 0 | 0 | 2.2 | 0
2022 | 297 | 600 | 12.171 | 100 | 0 | 2 | 3.6 | 0
2022 | 297 | 700 | 13.359 | 100 | 0 | 91 | 3.6 | 0
2022 | 297 | 800 | 16.131 | 94 | 0.10753 | 133 | 1.8 | 0
2022 | 297 | 900 | 19.695 | 64 | 0.80171 | 313 | 4.3 | 0
2022 | 297 | 1000 | 20.487 | 60 | 0.93484 | 307 | 9 | 0
2022 | 297 | 1100 | 19.893 | 64 | 0.81144 | 238 | 6.1 | 0
2022 | 297 | 1200 | 21.081 | 59 | 0.99354 | 469 | 13.7 | 0
2022 | 297 | 1300 | 21.477 | 55 | 1.1171 | 372 | 15.1 | 0
2022 | 297 | 1400 | 19.794 | 62 | 0.85137 | 221 | 9.4 | 0
2022 | 297 | 1500 | 19.002 | 64 | 0.76855 | 108 | 13 | 0
2022 | 297 | 1600 | 18.012 | 73 | 0.54266 | 58 | 7.9 | 0
2022 | 297 | 1700 | 15.339 | 87 | 0.222 | 0 | 3.2 | 0
2022 | 297 | 1800 | 12.963 | 99 | 0.014774 | 0 |  | 0
2022 | 297 | 1900 | 11.775 | 100 | 2.2204e-16 | 0 | 1.8 | 0
2022 | 297 | 2000 | 11.181 | 100 | 0 | 0 |  | 0
2022 | 297 | 2100 | 11.577 | 100 | 0 | 0 | 1.8 | 0
2022 | 297 | 2200 | 11.577 | 100 | 0 | 0 | 3.2 | 0
2022 | 297 | 2300 | 11.874 | 100 | 0 | 0 | 2.2 | 0
2022 | 298 | 0 | 11.181 | 100 | 0 | 0 | 1.8 | 0
2022 | 298 | 100 | 10.686 | 100 | 0 | 0 | 3.6 | 0
2022 | 298 | 200 | 13.359 | 99 | 0.015135 | 0 | 5 | 0
2022 | 298 | 300 | 13.953 | 97 | 0.047079 | 0 | 4 | 0
2022 | 298 | 400 | 12.567 | 98 | 0.028844 | 0 | 4.7 | 0
2022 | 298 | 500 | 12.963 | 94 | 0.088645 | 0 | 3.2 | 0
2022 | 298 | 600 | 12.765 | 92 | 0.11678 | 3 | 3.6 | 0
2022 | 298 | 700 | 15.735 | 80 | 0.34988 | 97 | 7.6 | 0
2022 | 298 | 800 | 20.19 | 62 | 0.87217 | 287 | 7.2 | 0
2022 | 298 | 900 | 21.873 | 50 | 1.2716 | 377 | 8.6 | 0
2022 | 298 | 1000 | 22.962 | 46 | 1.4675 | 448 | 8.3 | 0
2022 | 298 | 1100 | 24.051 | 43 | 1.6554 | 582 | 13.3 | 0
2022 | 298 | 1200 | 24.249 | 43 | 1.6755 | 433 | 11.5 | 0
2022 | 298 | 1300 | 22.764 | 43 | 1.5305 | 209 | 11.9 | 0
2022 | 298 | 1400 | 21.675 | 47 | 1.3317 | 113 | 8.3 | 0
2022 | 298 | 1500 | 20.982 | 52 | 1.1562 | 114 | 5.8 | 0
2022 | 298 | 1600 | 19.992 | 56 | 0.99776 | 43 | 6.5 | 0
2022 | 298 | 1700 | 17.715 | 60 | 0.78951 | 0 | 4.7 | 0
2022 | 298 | 1800 | 18.606 | 56 | 0.91693 | 0 | 5 | 0
2022 | 298 | 1900 | 17.913 | 62 | 0.75914 | 0 | 3.6 | 0
2022 | 298 | 2000 | 19.497 | 54 | 1.0121 | 0 | 6.1 | 0
2022 | 298 | 2100 | 19.596 | 54 | 1.0182 | 0 | 8.3 | 0
2022 | 298 | 2200 | 21.279 | 43 | 1.398 | 0 | 16.9 | 0
2022 | 298 | 2300 | 21.279 | 44 | 1.3735 | 0 | 9.7 | 0
2022 | 299 | 0 | 19.992 | 51 | 1.1111 | 0 | 4.7 | 0
2022 | 299 | 100 | 18.705 | 55 | 0.94345 | 0 | 5.4 | 0
2022 | 299 | 200 | 14.25 | 78 | 0.35156 | 0 | 4.3 | 0
2022 | 299 | 300 | 11.973 | 90 | 0.13909 | 0 | 4.7 | 0
2022 | 299 | 400 | 12.369 | 91 | 0.12824 | 0 | 4 | 0
2022 | 299 | 500 | 12.864 | 90 | 0.14685 | 0 | 2.9 | 0
2022 | 299 | 600 | 12.171 | 90 | 0.14078 | 0 | 4.7 | 0
2022 | 299 | 700 | 12.171 | 91 | 0.1267 | 69 | 5.8 | 0
2022 | 299 | 800 | 18.507 | 70 | 0.62142 | 235 | 4.7 | 0
2022 | 299 | 900 | 24.249 | 39 | 1.7931 | 405 | 6.8 | 0
2022 | 299 | 1000 | 25.635 | 35 | 2.0791 | 477 | 10.4 | 0
2022 | 299 | 1100 | 25.833 | 33 | 2.1691 | 403 | 9.4 | 0
2022 | 299 | 1200 | 25.338 | 34 | 2.0732 | 281 | 12.6 | 0
2022 | 299 | 1300 | 26.625 | 32 | 2.3103 | 498 | 7.6 | 0
2022 | 299 | 1400 | 26.526 | 35 | 2.1951 | 290 | 7.6 | 0
2022 | 299 | 1500 | 24.051 | 43 | 1.6554 | 112 | 4.3 | 0
2022 | 299 | 1600 | 21.774 | 49 | 1.2892 | 45 | 4 | 0
2022 | 299 | 1700 | 16.428 | 71 | 0.52921 | 0 | 4.3 | 0
2022 | 299 | 1800 | 14.943 | 72 | 0.46674 | 0 | 3.6 | 0
2022 | 299 | 1900 | 12.765 | 82 | 0.26274 | 0 | 2.9 | 0
2022 | 299 | 2000 | 11.676 | 82 | 0.24587 | 0 | 5 | 0
2022 | 299 | 2100 | 11.874 | 85 | 0.20738 | 0 | 3.6 | 0
2022 | 299 | 2200 | 13.062 | 86 | 0.20809 | 0 | 2.5 | 0
2022 | 299 | 2300 | 11.577 | 90 | 0.13577 | 0 | 2.5 | 0
2022 | 300 | 0 | 9.795 | 95 | 0.060899 | 0 | 2.2 | 0
2022 | 300 | 100 | 9.201 | 98 | 0.023493 | 0 | 2.2 | 0
2022 | 300 | 200 | 9.003 | 98 | 0.023212 | 0 | 2.5 | 0
2022 | 300 | 300 | 11.874 | 80 | 0.27651 | 0 | 4 | 0
2022 | 300 | 400 | 11.577 | 80 | 0.27155 | 0 | 3.6 | 0
2022 | 300 | 500 | 10.983 | 82 | 0.2357 | 0 | 2.5 | 0
2022 | 300 | 600 | 12.369 | 72 | 0.39897 | 2 | 3.2 | 0
2022 | 300 | 700 | 16.923 | 50 | 0.94038 | 83 | 4.7 | 0
2022 | 300 | 800 | 21.972 | 37 | 1.6119 | 250 | 9 | 0
2022 | 300 | 900 | 24.645 | 30 | 2.1079 | 356 | 10.1 | 0
2022 | 300 | 1000 | 25.536 | 27 | 2.3209 | 514 | 16.2 | 0
2022 | 300 | 1100 | 25.734 | 28 | 2.3169 | 559 | 13 | 0
2022 | 300 | 1200 | 25.932 | 31 | 2.2473 | 558 | 11.5 | 0
2022 | 300 | 1300 | 26.031 | 34 | 2.1626 | 504 | 12.6 | 0
2022 | 300 | 1400 | 23.061 | 34 | 1.8045 | 200 | 14.8 | 0
2022 | 300 | 1500 | 23.16 | 32 | 1.8705 | 215 | 14.4 | 0
2022 | 300 | 1600 | 21.972 | 32 | 1.7398 | 86 | 11.9 | 0
2022 | 300 | 1700 | 18.903 | 40 | 1.2732 | 0 | 5 | 0
2022 | 300 | 1800 | 17.121 | 43 | 1.085 | 0 | 6.5 | 0
2022 | 300 | 1900 | 16.824 | 53 | 0.87864 | 0 | 5 | 0
2022 | 300 | 2000 | 17.913 | 35 | 1.2985 | 0 | 4.7 | 0
2022 | 300 | 2100 | 14.349 | 51 | 0.78775 | 0 | 3.2 | 0
2022 | 300 | 2200 | 16.824 | 40 | 1.1217 | 0 | 7.2 | 0
2022 | 300 | 2300 | 17.814 | 37 | 1.251 | 0 | 7.2 | 0
2022 | 301 | 0 | 17.814 | 39 | 1.2113 | 0 | 8.3 | 0
2022 | 301 | 100 | 17.418 | 41 | 1.1436 | 0 | 6.1 | 0
2022 | 301 | 200 | 17.913 | 39 | 1.2186 | 0 | 5.8 | 0
2022 | 301 | 300 | 18.111 | 39 | 1.2334 | 0 | 5.8 | 0
2022 | 301 | 400 | 17.715 | 39 | 1.204 | 0 | 5.8 | 0
2022 | 301 | 500 | 16.725 | 42 | 1.0778 | 0 | 5 | 0
2022 | 301 | 600 | 14.943 | 49 | 0.85014 | 2 | 4.7 | 0
2022 | 301 | 700 | 17.121 | 43 | 1.085 | 81 | 4 | 0
2022 | 301 | 800 | 21.972 | 31 | 1.7654 | 255 | 14 | 0
2022 | 301 | 900 | 22.269 | 32 | 1.7716 | 234 | 7.9 | 0
2022 | 301 | 1000 | 23.259 | 28 | 1.9925 | 309 | 7.6 | 0
2022 | 301 | 1100 | 24.546 | 28 | 2.1551 | 344 | 7.9 | 0
2022 | 301 | 1200 | 25.338 | 31 | 2.1674 | 623 | 14 | 0
2022 | 301 | 1300 | 26.526 | 26 | 2.499 | 510 | 8.6 | 0
2022 | 301 | 1400 | 25.437 | 31 | 2.1805 | 369 | 10.8 | 0
2022 | 301 | 1500 | 23.358 | 41 | 1.6426 | 180 | 11.5 | 0
2022 | 301 | 1600 | 19.398 | 58 | 0.91854 | 37 | 6.5 | 0
2022 | 301 | 1700 | 17.319 | 40 | 1.156 | 0 | 9.7 | 0
2022 | 301 | 1800 | 16.923 | 37 | 1.1849 | 0 | 6.1 | 0
2022 | 301 | 1900 | 16.527 | 38 | 1.1383 | 0 | 7.2 | 0
2022 | 301 | 2000 | 16.329 | 40 | 1.0883 | 0 | 8.3 | 0
2022 | 301 | 2100 | 18.111 | 30 | 1.4154 | 0 | 10.4 | 0
2022 | 301 | 2200 | 18.012 | 29 | 1.427 | 0 | 11.5 | 0
2022 | 301 | 2300 | 18.408 | 29 | 1.4618 | 0 | 11.9 | 0
2022 | 302 | 0 | 17.913 | 32 | 1.3585 | 0 | 14.8 | 0
2022 | 302 | 100 | 17.22 | 34 | 1.264 | 0 | 13.3 | 0
2022 | 302 | 200 | 16.626 | 39 | 1.1267 | 0 | 13.3 | 0
2022 | 302 | 300 | 15.735 | 53 | 0.82221 | 0 | 11.5 | 0
2022 | 302 | 400 | 16.23 | 55 | 0.81133 | 0 | 13.3 | 0
2022 | 302 | 500 | 15.735 | 65 | 0.61228 | 0 | 12.2 | 0
2022 | 302 | 600 | 14.547 | 79 | 0.34171 | 0 | 9 | 0
2022 | 302 | 700 | 15.141 | 77 | 0.38805 | 91 | 11.2 | 0
2022 | 302 | 800 | 16.824 | 66 | 0.63561 | 215 | 8.6 | 0
2022 | 302 | 900 | 19.101 | 53 | 1.0095 | 373 | 11.9 | 0
2022 | 302 | 1000 | 20.091 | 42 | 1.3232 | 475 | 12.6 | 0
2022 | 302 | 1100 | 20.487 | 39 | 1.4256 | 481 | 10.1 | 0
2022 | 302 | 1200 | 21.18 | 35 | 1.5847 | 426 | 11.9 | 0
2022 | 302 | 1300 | 20.883 | 37 | 1.5083 | 445 | 11.9 | 0
2022 | 302 | 1400 | 20.289 | 41 | 1.3624 | 282 | 15.1 | 0
2022 | 302 | 1500 | 19.299 | 42 | 1.2608 | 288 | 19.1 | 0
2022 | 302 | 1600 | 17.418 | 45 | 1.0661 | 73 | 11.9 | 0
2022 | 302 | 1700 | 14.745 | 64 | 0.5929 | 0 | 8.3 | 0
2022 | 302 | 1800 | 13.755 | 70 | 0.46515 | 0 | 9 | 0
2022 | 302 | 1900 | 12.963 | 62 | 0.56142 | 0 | 8.3 | 0
2022 | 302 | 2000 | 12.567 | 66 | 0.49034 | 0 | 5.8 | 0
2022 | 302 | 2100 | 11.775 | 95 | 0.068711 | 0 | 5 | 0
2022 | 302 | 2200 | 11.28 | 96 | 0.053335 | 0 | 5.8 | 0
2022 | 302 | 2300 | 10.389 | 98 | 0.025258 | 0 | 5 | 0
2022 | 303 | 0 | 11.478 | 100 | 0 | 0 | 4.3 | 0
2022 | 303 | 100 | 13.854 | 100 | 0 | 0 | 10.4 | 0
2022 | 303 | 200 | 13.953 | 100 | 0 | 0 | 8.6 | 0
2022 | 303 | 300 | 13.953 | 100 | 0 | 0 | 8.6 | 0
2022 | 303 | 400 | 14.25 | 100 | 0 | 0 | 9.7 | 0
2022 | 303 | 500 | 14.052 | 100 | 2.2204e-16 | 0 | 6.8 | 0
2022 | 303 | 600 | 14.151 | 100 | 0 | 1 | 7.6 | 0
2022 | 303 | 700 | 14.943 | 99 | 0.016669 | 56 | 8.3 | 0
2022 | 303 | 800 | 15.834 | 95 | 0.087998 | 123 | 12.2 | 0
2022 | 303 | 900 | 16.329 | 91 | 0.16325 | 181 | 9.7 | 0
2022 | 303 | 1000 | 17.715 | 82 | 0.35528 | 418 | 10.8 | 0
2022 | 303 | 1100 | 19.2 | 74 | 0.5618 | 579 | 10.1 | 0
2022 | 303 | 1200 | 19.497 | 73 | 0.59407 | 463 | 11.2 | 0
2022 | 303 | 1300 | 18.903 | 76 | 0.50928 | 416 | 13.7 | 0
2022 | 303 | 1400 | 18.507 | 77 | 0.47642 | 319 | 13 | 0
2022 | 303 | 1500 | 17.418 | 81 | 0.36829 | 167 | 11.9 | 0
2022 | 303 | 1600 | 15.636 | 90 | 0.17389 | 28 | 12.2 | 0
2022 | 303 | 1700 | 15.339 | 94 | 0.10246 | 0 | 12.6 | 0
2022 | 303 | 1800 | 15.141 | 95 | 0.084359 | 0 | 13.7 | 0
2022 | 303 | 1900 | 15.042 | 92 | 0.13416 | 0 | 13 | 0
2022 | 303 | 2000 | 15.24 | 95 | 0.084869 | 0 | 11.9 | 0
2022 | 303 | 2100 | 14.646 | 96 | 0.065481 | 0 | 8.6 | 0
2022 | 303 | 2200 | 14.448 | 97 | 0.048522 | 0 | 10.1 | 0
2022 | 303 | 2300 | 14.25 | 100 | 0 | 0 | 7.9 | 0
2022 | 304 | 0 | 14.646 | 100 | -2.2204e-16 | 0 | 8.3 | 0
2022 | 304 | 100 | 13.755 | 100 | 0 | 0 | 7.9 | 0
2022 | 304 | 200 | 14.151 | 100 | 0 | 0 | 10.4 | 0
2022 | 304 | 300 | 14.547 | 100 | -2.2204e-16 | 0 | 7.9 | 0
2022 | 304 | 400 | 14.646 | 100 | -2.2204e-16 | 0 | 10.1 | 0
2022 | 304 | 500 | 14.943 | 100 | -2.2204e-16 | 0 | 10.1 | 0
2022 | 304 | 600 | 15.042 | 99 | 0.01677 | 0 | 14 | 0
2022 | 304 | 700 | 15.537 | 99 | 0.017284 | 48 | 14.8 | 0
2022 | 304 | 800 | 16.329 | 97 | 0.054416 | 121 | 12.2 | 0
2022 | 304 | 900 | 16.626 | 93 | 0.12929 | 200 | 13 | 0
2022 | 304 | 1000 | 17.517 | 88 | 0.23401 | 279 | 15.5 | 0
2022 | 304 | 1100 | 18.21 | 84 | 0.32548 | 264 | 14.4 | 0
2022 | 304 | 1200 | 18.705 | 80 | 0.41931 | 299 | 14.8 | 0
2022 | 304 | 1300 | 18.111 | 81 | 0.38418 | 349 | 15.5 | 0
2022 | 304 | 1400 | 18.21 | 82 | 0.36616 | 240 | 12.2 | 0
2022 | 304 | 1500 | 17.121 | 88 | 0.22843 | 71 | 13 | 0
2022 | 304 | 1600 | 16.626 | 96 | 0.073881 | 25 | 10.4 | 0
2022 | 304 | 1700 | 16.131 | 100 | 2.2204e-16 | 0 | 12.6 | 0
2022 | 304 | 1800 | 16.23 | 100 | 0 | 0 | 8.3 | 0
2022 | 304 | 1900 | 16.131 | 98 | 0.035842 | 0 | 11.9 | 0
2022 | 304 | 2000 | 16.824 | 80 | 0.37389 | 0 | 9 | 0
2022 | 304 | 2100 | 15.141 | 93 | 0.1181 | 0 | 2.9 | 0.1
2022 | 304 | 2200 | 14.052 | 100 | 2.2204e-16 | 0 | 2.5 | 0
2022 | 304 | 2300 | 14.151 | 96 | 0.063535 | 0 | 4.7 | 0
2022 | 305 | 0 | 15.339 | 78 | 0.37568 | 0 | 8.3 | 0
2022 | 305 | 100 | 14.844 | 78 | 0.36452 | 0 | 6.5 | 0
2022 | 305 | 200 | 14.151 | 82 | 0.28591 | 0 | 10.4 | 0
2022 | 305 | 300 | 14.052 | 83 | 0.2684 | 0 | 9.4 | 0
2022 | 305 | 400 | 10.191 | 99 | 0.012477 | 0 | 1.8 | 0
2022 | 305 | 500 | 10.785 | 100 | 0 | 0 | 5.8 | 0
2022 | 305 | 600 | 9.3 | 100 | 0 | 0 | 1.4 | 0
2022 | 305 | 700 | 9.993 | 100 | 0 | 52 | 5.4 | 0
2022 | 305 | 800 | 14.943 | 84 | 0.26671 | 249 | 11.2 | 0
2022 | 305 | 900 | 16.725 | 75 | 0.46455 | 398 | 15.1 | 0
2022 | 305 | 1000 | 18.012 | 69 | 0.62305 | 507 | 13 | 0
2022 | 305 | 1100 | 19.497 | 63 | 0.81409 | 564 | 12.6 | 0
2022 | 305 | 1200 | 19.794 | 56 | 0.98579 | 459 | 11.5 | 0
2022 | 305 | 1300 | 19.794 | 55 | 1.0082 | 321 | 12.2 | 0
2022 | 305 | 1400 | 19.2 | 58 | 0.90752 | 130 | 8.3 | 0
2022 | 305 | 1500 | 18.507 | 63 | 0.76642 | 75 | 4.3 | 0
2022 | 305 | 1600 | 15.636 | 80 | 0.34777 | 17 | 5 | 0
2022 | 305 | 1700 | 13.161 | 92 | 0.11963 | 0 | 3.6 | 0
2022 | 305 | 1800 | 11.28 | 100 | 0 | 0 | 3.2 | 0
2022 | 305 | 1900 | 9.894 | 100 | 0 | 0 | 2.5 | 0
2022 | 305 | 2000 | 9.696 | 100 | 0 | 0 | 2.2 | 0
2022 | 305 | 2100 | 10.092 | 100 | 0 | 0 | 1.1 | 0
2022 | 305 | 2200 | 10.191 | 100 | 0 | 0 | 1.4 | 0
2022 | 305 | 2300 | 10.488 | 100 | 0 | 0 | 1.1 | 0
2022 | 306 | 0 | 11.082 | 100 | 0 | 0 | 2.2 | 0
2022 | 306 | 100 | 11.973 | 100 | 0 | 0 | 1.4 | 0
2022 | 306 | 200 | 11.775 | 100 | 2.2204e-16 | 0 |  | 0
2022 | 306 | 300 | 8.409 | 100 | 0 | 0 | 2.2 | 0
2022 | 306 | 400 | 6.726 | 100 | 0 | 0 | 2.5 | 0
2022 | 306 | 500 | 6.132 | 100 | 0 | 0 | 2.9 | 0
2022 | 306 | 600 | 5.835 | 100 | -1.1102e-16 | 0 | 4.3 | 0
2022 | 306 | 700 | 7.122 | 100 | 0 | 38 | 2.9 | 0
2022 | 306 | 800 | 13.557 | 100 | 0 | 138 | 5.4 | 0
2022 | 306 | 900 | 15.933 | 89 | 0.19477 | 142 | 5.8 | 0
2022 | 306 | 1000 | 17.22 | 78 | 0.42133 | 317 | 7.9 | 0
2022 | 306 | 1100 | 17.814 | 76 | 0.47657 | 279 | 9.7 | 0
2022 | 306 | 1200 | 18.21 | 74 | 0.5289 | 296 | 11.5 | 0
2022 | 306 | 1300 | 17.517 | 77 | 0.44852 | 230 | 7.9 | 0
2022 | 306 | 1400 | 17.022 | 82 | 0.34059 | 155 | 7.9 | 0
2022 | 306 | 1500 | 16.824 | 81 | 0.35519 | 219 | 9 | 0
2022 | 306 | 1600 | 15.339 | 89 | 0.18784 | 36 | 5.4 | 0
2022 | 306 | 1700 | 14.448 | 100 | 2.2204e-16 | 0 | 8.6 | 0
2022 | 306 | 1800 | 14.349 | 99 | 0.016077 | 0 | 6.5 | 0
2022 | 306 | 1900 | 12.963 | 100 | 0 | 0 | 5 | 0
2022 | 306 | 2000 | 13.557 | 100 | 0 | 0 | 5.8 | 0
2022 | 306 | 2100 | 12.567 | 100 | -2.2204e-16 | 0 | 3.6 | 0
2022 | 306 | 2200 | 14.052 | 100 | 2.2204e-16 | 0 | 6.8 | 0
2022 | 306 | 2300 | 14.547 | 100 | -2.2204e-16 | 0 | 7.9 | 0
2022 | 307 | 0 | 14.844 | 100 | -2.2204e-16 | 0 | 8.6 | 0
2022 | 307 | 100 | 15.042 | 100 | -2.2204e-16 | 0 | 9.4 | 0
2022 | 307 | 200 | 15.141 | 100 | 0 | 0 | 9 | 0
2022 | 307 | 300 | 15.339 | 100 | 0 | 0 | 7.9 | 0
2022 | 307 | 400 | 15.339 | 100 | 0 | 0 | 11.2 | 0
2022 | 307 | 500 | 15.339 | 100 | 0 | 0 | 9.4 | 0
2022 | 307 | 600 | 15.339 | 100 | 0 | 0 | 10.4 | 0
2022 | 307 | 700 | 15.141 | 100 | 0 | 59 | 7.9 | 0
2022 | 307 | 800 | 16.032 | 95 | 0.089067 | 142 | 18 | 0
2022 | 307 | 900 | 16.923 | 87 | 0.2445 | 194 | 13.7 | 0
2022 | 307 | 1000 | 17.517 | 81 | 0.37052 | 279 | 10.4 | 0
2022 | 307 | 1100 | 17.715 | 70 | 0.59213 | 159 | 27 | 0
2022 | 307 | 1200 | 16.725 | 74 | 0.48313 | 185 | 18.4 | 0
2022 | 307 | 1300 | 15.24 | 85 | 0.25461 | 84 | 19.4 | 0
2022 | 307 | 1400 | 15.537 | 81 | 0.32839 | 260 | 27 | 0
2022 | 307 | 1500 | 15.735 | 77 | 0.40236 | 141 | 22.7 | 0
2022 | 307 | 1600 | 15.24 | 79 | 0.35645 | 50 | 17.6 | 0
2022 | 307 | 1700 | 13.755 | 94 | 0.093029 | 0 | 13.7 | 0
2022 | 307 | 1800 | 14.151 | 88 | 0.1906 | 0 | 19.8 | 0
2022 | 307 | 1900 | 14.349 | 89 | 0.17684 | 0 | 23 | 0
2022 | 307 | 2000 | 13.557 | 97 | 0.045957 | 0 | 25.9 | 0.1
2022 | 307 | 2100 | 12.666 | 95 | 0.072546 | 0 | 25.6 | 0.2
2022 | 307 | 2200 | 11.973 | 100 | 0 | 0 | 23.4 | 0
2022 | 307 | 2300 | 10.785 | 96 | 0.05175 | 0 | 20.2 | 0
2022 | 308 | 0 | 9.894 | 88 | 0.14704 | 0 | 20.9 | 0
2022 | 308 | 100 | 9.201 | 84 | 0.18795 | 0 | 19.4 | 0.1
2022 | 308 | 200 | 8.607 | 76 | 0.2719 | 0 | 22.3 | 0
2022 | 308 | 300 | 8.805 | 69 | 0.35546 | 0 | 29.9 | 0
2022 | 308 | 400 | 8.706 | 67 | 0.37612 | 0 | 28.4 | 0
2022 | 308 | 500 | 8.409 | 67 | 0.36937 | 0 | 33.1 | 0
2022 | 308 | 600 | 8.31 | 69 | 0.3449 | 0 | 36.7 | 0
2022 | 308 | 700 | 8.508 | 66 | 0.38287 | 43 | 39.6 | 0
2022 | 308 | 800 | 9.399 | 66 | 0.40424 | 261 | 35.3 | 0
2022 | 308 | 900 | 10.587 | 64 | 0.46016 | 400 | 51.8 | 0
2022 | 308 | 1000 | 11.082 | 65 | 0.46108 | 486 | 50 | 0
2022 | 308 | 1100 | 10.884 | 66 | 0.44253 | 245 | 41.4 | 0
2022 | 308 | 1200 | 11.577 | 62 | 0.51594 | 319 | 32.4 | 0
2022 | 308 | 1300 | 12.369 | 58 | 0.59845 | 458 | 33.8 | 0
2022 | 308 | 1400 | 11.676 | 60 | 0.54638 | 324 | 32 | 0
2022 | 308 | 1500 | 11.478 | 58 | 0.56682 | 243 | 35.6 | 0
2022 | 308 | 1600 | 10.389 | 66 | 0.42938 | 46 | 46.1 | 0
2022 | 308 | 1700 | 9.498 | 70 | 0.35884 | 0 | 40.7 | 0
2022 | 308 | 1800 | 9.201 | 70 | 0.3524 | 0 | 33.5 | 0
2022 | 308 | 1900 | 8.706 | 71 | 0.33053 | 0 | 35.6 | 0
2022 | 308 | 2000 | 8.31 | 77 | 0.25589 | 0 | 31.7 | 0
2022 | 308 | 2100 | 7.716 | 79 | 0.22533 | 0 | 29.9 | 0
2022 | 308 | 2200 | 7.32 | 82 | 0.18854 | 0 | 25.6 | 0
2022 | 308 | 2300 | 7.023 | 85 | 0.15429 | 0 | 31 | 0
2022 | 309 | 0 | 6.627 | 87 | 0.13053 | 0 | 24.5 | 0
2022 | 309 | 100 | 6.033 | 89 | 0.10652 | 0 | 21.2 | 0
2022 | 309 | 200 | 5.241 | 94 | 0.055365 | 0 | 11.5 | 0
2022 | 309 | 300 | 5.439 | 95 | 0.046698 | 0 | 20.2 | 0
2022 | 309 | 400 | 5.934 | 98 | 0.019251 | 0 | 24.8 | 0
2022 | 309 | 500 | 5.934 | 97 | 0.028877 | 0 | 27.7 | 0
2022 | 309 | 600 | 5.835 | 95 | 0.047839 | 0 | 22 | 0
2022 | 309 | 700 | 5.934 | 94 | 0.057754 | 33 | 20.9 | 0
2022 | 309 | 800 | 7.32 | 85 | 0.15711 | 247 | 23 | 0
2022 | 309 | 900 | 9.003 | 76 | 0.27854 | 419 | 23 | 0
2022 | 309 | 1000 | 10.884 | 64 | 0.46857 | 506 | 23 | 0
2022 | 309 | 1100 | 11.973 | 61 | 0.54245 | 566 | 21.6 | 0
2022 | 309 | 1200 | 13.359 | 51 | 0.74162 | 573 | 18.4 | 0
2022 | 309 | 1300 | 14.943 | 45 | 0.91681 | 513 | 14.4 | 0
2022 | 309 | 1400 | 15.339 | 39 | 1.0417 | 396 | 16.2 | 0
2022 | 309 | 1500 | 14.349 | 46 | 0.86813 | 230 | 14 | 0
2022 | 309 | 1600 | 12.567 | 54 | 0.6634 | 41 | 9.7 | 0
2022 | 309 | 1700 | 8.409 | 71 | 0.3246 | 0 | 4 | 0
2022 | 309 | 1800 | 7.023 | 78 | 0.2263 | 0 | 5.4 | 0
2022 | 309 | 1900 | 3.558 | 93 | 0.058295 | 0 | 3.6 | 0
2022 | 309 | 2000 | 2.172 | 97 | 0.02296 | 0 | 3.6 | 0
2022 | 309 | 2100 | 1.38 | 99 | 0.0072925 | 0 |  | 0
2022 | 309 | 2200 | 1.083 | 100 | 1.1102e-16 | 0 | 3.2 | 0
2022 | 309 | 2300 | 0.885 | 100 | 0 | 0 | 1.8 | 0
2022 | 310 | 0 | 0.786 | 100 | 0 | 0 | 2.2 | 0
2022 | 310 | 100 | 0.786 | 100 | 0 | 0 | 2.5 | 0
2022 | 310 | 200 | 0.39 | 100 | -1.1102e-16 | 0 | 2.2 | 0
2022 | 310 | 300 | 0.39 | 100 | -1.1102e-16 | 0 | 1.1 | 0
2022 | 310 | 400 | -0.105 | 99 | 0.0066614 | 0 | 2.2 | 0
2022 | 310 | 500 | -0.501 | 99 | 0.0065026 | 0 | 3.2 | 0
2022 | 310 | 600 | 0.093 | 99 | 0.0067423 | 0 | 2.5 | 0
2022 | 310 | 700 | 0.489 | 100 | 0 | 27 | 1.1 | 0
2022 | 310 | 800 | 11.676 | 68 | 0.4371 | 226 | 4 | 0
2022 | 310 | 900 | 16.032 | 38 | 1.1044 | 382 | 10.8 | 0
2022 | 310 | 1000 | 17.418 | 32 | 1.3181 | 502 | 15.1 | 0
2022 | 310 | 1100 | 17.913 | 28 | 1.4384 | 554 | 17.3 | 0
2022 | 310 | 1200 | 18.507 | 27 | 1.5121 | 557 | 15.8 | 0
2022 | 310 | 1300 | 18.606 | 28 | 1.5004 | 502 | 15.8 | 0
2022 | 310 | 1400 | 18.309 | 31 | 1.4121 | 382 | 16.2 | 0
2022 | 310 | 1500 | 17.517 | 27 | 1.4236 | 212 | 15.1 | 0
2022 | 310 | 1600 | 15.042 | 37 | 1.0565 | 36 | 6.5 | 0
2022 | 310 | 1700 | 8.112 | 64 | 0.39572 | 0 | 4.7 | 0
2022 | 310 | 1800 | 5.34 | 78 | 0.20423 | 0 | 2.5 | 0
2022 | 310 | 1900 | 3.558 | 87 | 0.10826 | 0 | 2.2 | 0
2022 | 310 | 2000 | 3.162 | 90 | 0.081293 | 0 | 1.8 | 0
2022 | 310 | 2100 | 3.558 | 89 | 0.091607 | 0 | 3.6 | 0
2022 | 310 | 2200 | 4.548 | 92 | 0.070767 | 0 | 1.8 | 0
2022 | 310 | 2300 | 4.152 | 94 | 0.05181 | 0 | 2.2 | 0
2022 | 311 | 0 | 3.162 | 97 | 0.024388 | 0 | 2.2 | 0
2022 | 311 | 100 | 2.37 | 99 | 0.0077461 | 0 | 2.5 | 0
2022 | 311 | 200 | 1.578 | 100 | 0 | 0 | 1.8 | 0
2022 | 311 | 300 | 1.182 | 100 | 0 | 0 | 1.4 | 0
2022 | 311 | 400 | 0.984 | 100 | 0 | 0 | 2.5 | 0
2022 | 311 | 500 | 0.588 | 100 | 0 | 0 | 2.2 | 0
2022 | 311 | 600 | 0.687 | 100 | 0 | 0 | 1.4 | 0
2022 | 311 | 700 | 1.875 | 100 | 1.1102e-16 | 24 | 2.9 | 0
2022 | 311 | 800 | 7.32 | 98 | 0.020948 | 252 | 1.8 | 0
2022 | 311 | 900 | 16.626 | 47 | 0.97892 | 372 | 5.8 | 0
2022 | 311 | 1000 | 17.517 | 47 | 1.0336 | 418 | 8.6 | 0
2022 | 311 | 1100 | 18.606 | 48 | 1.0836 | 557 | 9.4 | 0
2022 | 311 | 1200 | 18.21 | 51 | 0.99678 | 442 | 9 | 0
2022 | 311 | 1300 | 19.2 | 53 | 1.0156 | 414 | 11.5 | 0
2022 | 311 | 1400 | 17.121 | 60 | 0.76144 | 208 | 5.4 | 0
2022 | 311 | 1500 | 16.428 | 55 | 0.82119 | 88 | 5 | 0
2022 | 311 | 1600 | 14.349 | 61 | 0.62699 | 45 | 2.5 | 0
2022 | 311 | 1700 | 8.805 | 83 | 0.19493 | 0 | 2.9 | 0
2022 | 311 | 1800 | 6.132 | 86 | 0.1364 | 0 | 1.4 | 0
2022 | 311 | 1900 | 5.241 | 88 | 0.11073 | 0 | 0.7 | 0
2022 | 311 | 2000 | 7.32 | 83 | 0.17806 | 0 | 2.9 | 0
2022 | 311 | 2100 | 9.003 | 98 | 0.023212 | 0 | 4 | 0
2022 | 311 | 2200 | 11.775 | 100 | 2.2204e-16 | 0 | 7.6 | 0
2022 | 311 | 2300 | 12.963 | 100 | 0 | 0 | 9 | 0
2022 | 312 | 0 | 12.963 | 100 | 0 | 0 | 6.8 | 0
2022 | 312 | 100 | 12.072 | 100 | 0 | 0 | 5.4 | 0
2022 | 312 | 200 | 7.617 | 100 | 0 | 0 | 2.2 | 0
2022 | 312 | 300 | 4.746 | 100 | 0 | 0 | 1.8 | 0
2022 | 312 | 400 | 3.657 | 100 | 0 | 0 | 1.8 | 0
2022 | 312 | 500 | 3.162 | 100 | 0 | 0 | 1.8 | 0
2022 | 312 | 600 | 2.964 | 100 | 0 | 0 | 3.2 | 0
2022 | 312 | 700 | 3.261 | 100 | 0 | 23 | 2.2 | 0
2022 | 312 | 800 | 9.795 | 100 | 0 | 233 | 3.2 | 0
2022 | 312 | 900 | 16.725 | 55 | 0.83619 | 297 | 7.6 | 0
2022 | 312 | 1000 | 19.002 | 45 | 1.1742 | 492 | 11.2 | 0
2022 | 312 | 1100 | 19.497 | 45 | 1.2101 | 508 | 8.3 | 0
2022 | 312 | 1200 | 20.091 | 43 | 1.3004 | 425 | 10.4 | 0
2022 | 312 | 1300 | 21.378 | 37 | 1.5546 | 474 | 11.5 | 0
2022 | 312 | 1400 | 20.388 | 55 | 1.0454 | 272 | 9.4 | 0
2022 | 312 | 1500 | 19.596 | 59 | 0.90756 | 218 | 14 | 0
2022 | 312 | 1600 | 16.032 | 67 | 0.58784 | 25 | 4 | 0
2022 | 312 | 1700 | 10.686 | 96 | 0.051438 | 0 | 2.2 | 0
2022 | 312 | 1800 | 8.112 | 100 | 0 | 0 | 1.8 | 0
2022 | 312 | 1900 | 7.518 | 100 | 0 | 0 | 3.2 | 0
2022 | 312 | 2000 | 6.132 | 100 | 0 | 0 | 4.3 | 0
2022 | 312 | 2100 | 5.241 | 100 | 0 | 0 | 3.2 | 0
2022 | 312 | 2200 | 4.845 | 100 | 0 | 0 | 3.2 | 0
2022 | 312 | 2300 | 4.548 | 100 | 0 | 0 | 1.8 | 0
2022 | 313 | 0 | 4.35 | 100 | 0 | 0 | 1.4 | 0
2022 | 313 | 100 | 4.449 | 100 | 1.1102e-16 | 0 | 1.8 | 0
2022 | 313 | 200 | 3.756 | 100 | 0 | 0 | 2.2 | 0
2022 | 313 | 300 | 3.756 | 100 | 0 | 0 | 2.5 | 0
2022 | 313 | 400 | 4.152 | 100 | -1.1102e-16 | 0 | 2.9 | 0
2022 | 313 | 500 | 4.35 | 100 | 0 | 0 | 0.4 | 0
2022 | 313 | 600 | 3.855 | 100 | 1.1102e-16 | 0 | 1.4 | 0
2022 | 313 | 700 | 6.033 | 100 | 0 | 27 | 1.8 | 0
2022 | 313 | 800 | 10.389 | 100 | 0 | 75 | 2.2 | 0
2022 | 313 | 900 | 14.646 | 77 | 0.37652 | 171 | 17.3 | 0
2022 | 313 | 1000 | 17.022 | 65 | 0.66225 | 543 | 25.9 | 0
2022 | 313 | 1100 | 17.517 | 63 | 0.72154 | 477 | 24.1 | 0
2022 | 313 | 1200 | 17.121 | 61 | 0.7424 | 408 | 20.2 | 0
2022 | 313 | 1300 | 17.022 | 62 | 0.71901 | 317 | 22 | 0
2022 | 313 | 1400 | 16.527 | 57 | 0.78944 | 215 | 25.9 | 0
2022 | 313 | 1500 | 16.23 | 61 | 0.70316 | 159 | 26.6 | 0
2022 | 313 | 1600 | 14.646 | 59 | 0.67118 | 29 | 19.1 | 0
2022 | 313 | 1700 | 13.26 | 65 | 0.52654 | 0 | 15.1 | 0
2022 | 313 | 1800 | 12.171 | 75 | 0.35195 | 0 | 19.1 | 0
2022 | 313 | 1900 | 11.973 | 75 | 0.34773 | 0 | 20.2 | 0
2022 | 313 | 2000 | 11.973 | 76 | 0.33382 | 0 | 21.2 | 0
2022 | 313 | 2100 | 11.874 | 78 | 0.30416 | 0 | 19.4 | 0
2022 | 313 | 2200 | 11.28 | 81 | 0.25334 | 0 | 12.6 | 0
2022 | 313 | 2300 | 10.191 | 84 | 0.19964 | 0 | 11.5 | 0
2022 | 314 | 0 | 7.518 | 97 | 0.031804 | 0 | 4.3 | 0
2022 | 314 | 100 | 7.122 | 96 | 0.041394 | 0 | 5 | 0
2022 | 314 | 200 | 4.944 | 99 | 0.009062 | 0 | 3.2 | 0
2022 | 314 | 300 | 3.261 | 100 | 0 | 0 | 3.6 | 0
2022 | 314 | 400 | 2.964 | 100 | 0 | 0 | 3.6 | 0
2022 | 314 | 500 | 2.766 | 100 | 0 | 0 | 1.4 | 0
2022 | 314 | 600 | 3.261 | 100 | 0 | 0 | 1.4 | 0
2022 | 314 | 700 | 3.063 | 100 | 0 | 27 | 1.1 | 0
2022 | 314 | 800 | 9.597 | 97 | 0.036101 | 193 | 6.1 | 0
2022 | 314 | 900 | 13.458 | 77 | 0.35022 | 334 | 9.4 | 0
2022 | 314 | 1000 | 14.151 | 72 | 0.44474 | 250 | 8.3 | 0
2022 | 314 | 1100 | 15.636 | 65 | 0.6086 | 571 | 10.1 | 0
2022 | 314 | 1200 | 17.022 | 58 | 0.7947 | 549 | 9.7 | 0
2022 | 314 | 1300 | 15.339 | 61 | 0.66599 | 103 | 7.6 | 0
2022 | 314 | 1400 | 15.438 | 60 | 0.6872 | 158 | 5 | 0
2022 | 314 | 1500 | 15.24 | 65 | 0.59408 | 148 | 6.1 | 0
2022 | 314 | 1600 | 13.26 | 78 | 0.33097 | 19 | 5 | 0
2022 | 314 | 1700 | 8.508 | 96 | 0.045043 | 0 | 2.9 | 0
2022 | 314 | 1800 | 6.627 | 99 | 0.010041 | 0 | 1.8 | 0
2022 | 314 | 1900 | 5.241 | 100 | 0 | 0 | 1.8 | 0
2022 | 314 | 2000 | 5.439 | 100 | 1.1102e-16 | 0 | 1.8 | 0
2022 | 314 | 2100 | 3.855 | 100 | 1.1102e-16 | 0 | 3.2 | 0
2022 | 314 | 2200 | 4.845 | 100 | 0 | 0 | 2.5 | 0
2022 | 314 | 2300 | 6.825 | 100 | 0 | 0 | 4.3 | 0
2022 | 315 | 0 | 11.379 | 73 | 0.36219 | 0 | 15.1 | 0
2022 | 315 | 100 | 11.676 | 71 | 0.39612 | 0 | 10.1 | 0
2022 | 315 | 200 | 11.874 | 70 | 0.41476 | 0 | 16.9 | 0
2022 | 315 | 300 | 11.874 | 69 | 0.42859 | 0 | 14.8 | 0
2022 | 315 | 400 | 10.884 | 84 | 0.20825 | 0 | 11.2 | 0
2022 | 315 | 500 | 10.785 | 83 | 0.21994 | 0 | 13.3 | 0
2022 | 315 | 600 | 11.181 | 82 | 0.23856 | 0 | 15.1 | 0
2022 | 315 | 700 | 11.478 | 85 | 0.20243 | 23 | 12.2 | 0
2022 | 315 | 800 | 13.854 | 77 | 0.35877 | 196 | 16.6 | 0
2022 | 315 | 900 | 15.438 | 71 | 0.49822 | 349 | 19.4 | 0
2022 | 315 | 1000 | 15.24 | 74 | 0.44132 | 248 | 20.5 | 0
2022 | 315 | 1100 | 17.022 | 65 | 0.66225 | 466 | 20.5 | 0
2022 | 315 | 1200 | 17.517 | 63 | 0.72154 | 444 | 20.5 | 0
2022 | 315 | 1300 | 16.329 | 78 | 0.39905 | 206 | 23 | 0
2022 | 315 | 1400 | 15.834 | 79 | 0.36959 | 95 | 24.5 | 0
2022 | 315 | 1500 | 15.735 | 74 | 0.45484 | 152 | 22.7 | 0
2022 | 315 | 1600 | 14.943 | 86 | 0.23337 | 17 | 23 | 0
2022 | 315 | 1700 | 14.646 | 92 | 0.13096 | 0 | 21.2 | 0
2022 | 315 | 1800 | 14.646 | 94 | 0.098222 | 0 | 16.2 | 0
2022 | 315 | 1900 | 14.547 | 96 | 0.065087 | 0 | 21.2 | 0
2022 | 315 | 2000 | 14.547 | 98 | 0.032544 | 0 | 15.1 | 0
2022 | 315 | 2100 | 14.646 | 96 | 0.065481 | 0 | 6.5 | 0
2022 | 315 | 2200 | 12.567 | 97 | 0.043265 | 0 | 5.4 | 0
2022 | 315 | 2300 | 12.27 | 96 | 0.056652 | 0 | 10.4 | 0
2022 | 316 | 0 | 13.854 | 96 | 0.062395 | 0 | 12.2 | 0
2022 | 316 | 100 | 14.25 | 95 | 0.079899 | 0 | 20.2 | 0
2022 | 316 | 200 | 13.458 | 95 | 0.076134 | 0 | 9.4 | 0
2022 | 316 | 300 | 13.656 | 96 | 0.061646 | 0 | 16.6 | 0
2022 | 316 | 400 | 14.052 | 91 | 0.14209 | 0 | 23.8 | 0
2022 | 316 | 500 | 13.755 | 94 | 0.093029 | 0 | 19.1 | 0
2022 | 316 | 600 | 13.557 | 98 | 0.030638 | 0 | 18.4 | 0
2022 | 316 | 700 | 13.458 | 100 | 0 | 13 | 18 | 0
2022 | 316 | 800 | 13.755 | 99 | 0.015505 | 51 | 19.4 | 0
2022 | 316 | 900 | 14.547 | 93 | 0.1139 | 174 | 12.6 | 0
2022 | 316 | 1000 | 16.23 | 81 | 0.34256 | 425 | 15.5 | 0
2022 | 316 | 1100 | 17.715 | 71 | 0.5724 | 551 | 10.8 | 0
2022 | 316 | 1200 | 19.299 | 58 | 0.91302 | 494 | 10.1 | 0
2022 | 316 | 1300 | 17.517 | 67 | 0.64353 | 141 | 11.9 | 0
2022 | 316 | 1400 | 16.923 | 71 | 0.54542 | 85 | 15.8 | 0
2022 | 316 | 1500 | 15.438 | 64 | 0.61848 | 114 | 16.6 | 0
2022 | 316 | 1600 | 13.854 | 66 | 0.53036 | 12 | 15.5 | 0
2022 | 316 | 1700 | 13.26 | 68 | 0.48141 | 0 | 12.2 | 0
2022 | 316 | 1800 | 12.666 | 69 | 0.44978 | 0 | 12.2 | 0
2022 | 316 | 1900 | 10.587 | 78 | 0.28121 | 0 | 4.3 | 0
2022 | 316 | 2000 | 10.191 | 80 | 0.24955 | 0 | 6.1 | 0
2022 | 316 | 2100 | 7.716 | 88 | 0.12876 | 0 | 5 | 0
2022 | 316 | 2200 | 9.597 | 84 | 0.19254 | 0 | 4 | 0
2022 | 316 | 2300 | 7.32 | 96 | 0.041897 | 0 | 4.3 | 0
2022 | 317 | 0 | 6.627 | 98 | 0.020082 | 0 | 4.3 | 0
2022 | 317 | 100 | 6.429 | 100 | 0 | 0 | 3.2 | 0
2022 | 317 | 200 | 5.736 | 100 | 0 | 0 | 2.9 | 0
2022 | 317 | 300 | 4.35 | 100 | 0 | 0 | 3.2 | 0
2022 | 317 | 400 | 3.459 | 100 | 0 | 0 | 2.9 | 0
2022 | 317 | 500 | 2.568 | 100 | 0 | 0 | 0.4 | 0
2022 | 317 | 600 | 2.37 | 100 | -1.1102e-16 | 0 | 2.2 | 0
2022 | 317 | 700 | 2.865 | 100 | 0 | 23 | 2.5 | 0
2022 | 317 | 800 | 8.904 | 100 | 0 | 174 | 2.2 | 0
2022 | 317 | 900 | 15.735 | 68 | 0.5598 | 348 | 6.1 | 0
2022 | 317 | 1000 | 17.814 | 54 | 0.91343 | 456 | 11.9 | 0
2022 | 317 | 1100 | 18.111 | 56 | 0.88968 | 499 | 9.4 | 0
2022 | 317 | 1200 | 19.101 | 51 | 1.0524 | 507 | 10.1 | 0
2022 | 317 | 1300 | 19.299 | 49 | 1.1087 | 436 | 11.9 | 0
2022 | 317 | 1400 | 19.398 | 51 | 1.0716 | 335 | 11.2 | 0
2022 | 317 | 1500 | 18.705 | 58 | 0.88055 | 184 | 7.2 | 0
2022 | 317 | 1600 | 14.052 | 80 | 0.31576 | 15 | 2.2 | 0
2022 | 317 | 1700 | 9.894 | 98 | 0.024507 | 0 | 2.9 | 0
2022 | 317 | 1800 | 9.498 | 100 | 0 | 0 | 4.3 | 0
2022 | 317 | 1900 | 12.765 | 100 | 0 | 0 | 10.4 | 0
2022 | 317 | 2000 | 13.161 | 99 | 0.014954 | 0 | 9.4 | 0
2022 | 317 | 2100 | 13.161 | 99 | 0.014954 | 0 | 11.2 | 0
2022 | 317 | 2200 | 13.062 | 100 | 0 | 0 | 7.9 | 0
2022 | 317 | 2300 | 13.26 | 100 | 0 | 0 | 9 | 0
2022 | 318 | 0 | 13.062 | 100 | 0 | 0 | 6.8 | 0.1
2022 | 318 | 100 | 13.26 | 100 | 0 | 0 | 6.8 | 0.5
2022 | 318 | 200 | 12.963 | 100 | 0 | 0 | 6.5 | 0
2022 | 318 | 300 | 12.567 | 100 | -2.2204e-16 | 0 | 5 | 0
2022 | 318 | 400 | 11.478 | 100 | 0 | 0 | 4 | 0
2022 | 318 | 500 | 8.706 | 100 | 0 | 0 | 2.2 | 0
2022 | 318 | 600 | 6.726 | 100 | 0 | 0 | 3.6 | 0
2022 | 318 | 700 | 5.538 | 100 | 1.1102e-16 | 21 | 1.8 | 0
2022 | 318 | 800 | 8.508 | 100 | 0 | 130 | 1.8 | 0
2022 | 318 | 900 | 12.864 | 91 | 0.13217 | 240 | 9.7 | 0
2022 | 318 | 1000 | 14.844 | 76 | 0.39766 | 270 | 15.8 | 0
2022 | 318 | 1100 | 16.329 | 66 | 0.61672 | 481 | 16.2 | 0
2022 | 318 | 1200 | 15.834 | 67 | 0.58079 | 319 | 14.8 | 0
2022 | 318 | 1300 | 15.834 | 64 | 0.63359 | 283 | 13 | 0
2022 | 318 | 1400 | 16.131 | 62 | 0.681 | 226 | 17.3 | 0
2022 | 318 | 1500 | 15.636 | 62 | 0.66076 | 138 | 13.7 | 0
2022 | 318 | 1600 | 14.349 | 69 | 0.49837 | 19 | 4.3 | 0
2022 | 318 | 1700 | 10.29 | 88 | 0.15063 | 0 | 2.2 | 0
2022 | 318 | 1800 | 10.191 | 92 | 0.099819 | 0 | 2.2 | 0
2022 | 318 | 1900 | 10.785 | 92 | 0.1035 | 0 | 2.9 | 0
2022 | 318 | 2000 | 9.399 | 98 | 0.023779 | 0 | 3.6 | 0
2022 | 318 | 2100 | 10.488 | 97 | 0.038116 | 0 | 5 | 0
2022 | 318 | 2200 | 11.181 | 93 | 0.092774 | 0 | 1.8 | 0
2022 | 318 | 2300 | 10.983 | 93 | 0.091661 | 0 | 2.5 | 0
2022 | 319 | 0 | 9.003 | 100 | 0 | 0 | 3.6 | 0
2022 | 319 | 100 | 9.597 | 100 | 0 | 0 | 1.8 | 0
2022 | 319 | 200 | 8.904 | 100 | 0 | 0 | 4 | 0
2022 | 319 | 300 | 8.112 | 100 | 0 | 0 | 2.5 | 0
2022 | 319 | 400 | 8.409 | 100 | 0 | 0 | 3.2 | 0
2022 | 319 | 500 | 7.518 | 100 | 0 | 0 | 3.2 | 0
2022 | 319 | 600 | 9.399 | 100 | 0 | 0 | 12.2 | 0
2022 | 319 | 700 | 13.161 | 84 | 0.23926 | 10 | 11.2 | 0
2022 | 319 | 800 | 13.854 | 78 | 0.34317 | 83 | 14.8 | 0
2022 | 319 | 900 | 14.547 | 74 | 0.42307 | 133 | 15.5 | 0
2022 | 319 | 1000 | 15.141 | 71 | 0.48928 | 193 | 20.5 | 0
2022 | 319 | 1100 | 16.329 | 65 | 0.63486 | 390 | 24.8 | 0
2022 | 319 | 1200 | 16.23 | 66 | 0.61301 | 343 | 25.9 | 0
2022 | 319 | 1300 | 18.111 | 57 | 0.86946 | 524 | 29.5 | 0
2022 | 319 | 1400 | 16.428 | 64 | 0.65695 | 142 | 18 | 0
2022 | 319 | 1500 | 16.131 | 65 | 0.62724 | 87 | 18.4 | 0
2022 | 319 | 1600 | 15.636 | 65 | 0.6086 | 21 | 13.7 | 0
2022 | 319 | 1700 | 14.547 | 74 | 0.42307 | 0 | 6.1 | 0.1
2022 | 319 | 1800 | 11.082 | 99 | 0.013174 | 0 | 3.6 | 0
2022 | 319 | 1900 | 10.884 | 100 | 0 | 0 | 3.2 | 0
2022 | 319 | 2000 | 10.092 | 100 | 0 | 0 | 4.3 | 0.1
2022 | 319 | 2100 | 13.557 | 85 | 0.22978 | 0 | 14.8 | 0
2022 | 319 | 2200 | 13.656 | 83 | 0.262 | 0 | 18 | 0
2022 | 319 | 2300 | 13.656 | 82 | 0.27741 | 0 | 18 | 0
2022 | 320 | 0 | 12.666 | 87 | 0.18862 | 0 | 10.1 | 0
2022 | 320 | 100 | 12.171 | 89 | 0.15486 | 0 | 15.5 | 0
2022 | 320 | 200 | 12.468 | 86 | 0.20069 | 0 | 9.7 | 0
2022 | 320 | 300 | 12.072 | 80 | 0.27986 | 0 | 13.3 | 0
2022 | 320 | 400 | 10.785 | 90 | 0.12937 | 0 | 8.3 | 0
2022 | 320 | 500 | 10.686 | 92 | 0.10288 | 0 | 12.2 | 0
2022 | 320 | 600 | 11.082 | 76 | 0.31617 | 0 | 16.9 | 0
2022 | 320 | 700 | 10.983 | 79 | 0.27498 | 17 | 23.4 | 0
2022 | 320 | 800 | 12.072 | 71 | 0.4058 | 228 | 21.6 | 0
2022 | 320 | 900 | 12.369 | 74 | 0.37047 | 410 | 24.5 | 0
2022 | 320 | 1000 | 13.359 | 67 | 0.49946 | 458 | 27.4 | 0
2022 | 320 | 1100 | 14.448 | 60 | 0.64696 | 526 | 25.6 | 0
2022 | 320 | 1200 | 12.963 | 66 | 0.50232 | 203 | 21.6 | 0
2022 | 320 | 1300 | 13.557 | 63 | 0.5668 | 241 | 21.2 | 0
2022 | 320 | 1400 | 13.26 | 66 | 0.5115 | 256 | 29.5 | 0
2022 | 320 | 1500 | 12.567 | 71 | 0.41823 | 83 | 23.4 | 0
2022 | 320 | 1600 | 12.072 | 76 | 0.33584 | 19 | 21.2 | 0
2022 | 320 | 1700 | 11.676 | 79 | 0.28685 | 0 | 21.6 | 0
2022 | 320 | 1800 | 12.072 | 77 | 0.32184 | 0 | 17.3 | 0
2022 | 320 | 1900 | 12.27 | 75 | 0.35408 | 0 | 18 | 0
2022 | 320 | 2000 | 11.577 | 78 | 0.2987 | 0 | 14.4 | 0
2022 | 320 | 2100 | 11.577 | 80 | 0.27155 | 0 | 16.2 | 0
2022 | 320 | 2200 | 11.775 | 82 | 0.24736 | 0 | 16.2 | 0
2022 | 320 | 2300 | 12.369 | 81 | 0.27073 | 0 | 22.3 | 0
2022 | 321 | 0 | 12.864 | 82 | 0.26434 | 0 | 21.6 | 0
2022 | 321 | 100 | 13.161 | 82 | 0.26916 | 0 | 27 | 0
2022 | 321 | 200 | 13.458 | 81 | 0.28931 | 0 | 21.6 | 0
2022 | 321 | 300 | 13.458 | 83 | 0.25885 | 0 | 20.9 | 0
2022 | 321 | 400 | 13.458 | 84 | 0.24363 | 0 | 15.8 | 0
2022 | 321 | 500 | 13.359 | 86 | 0.21189 | 0 | 17.6 | 0
2022 | 321 | 600 | 13.062 | 87 | 0.19323 | 0 | 11.2 | 0
2022 | 321 | 700 | 13.953 | 83 | 0.26678 | 16 | 18.4 | 0
2022 | 321 | 800 | 14.646 | 80 | 0.32741 | 81 | 15.8 | 0
2022 | 321 | 900 | 15.537 | 77 | 0.39753 | 91 | 21.2 | 0
2022 | 321 | 1000 | 16.527 | 73 | 0.49569 | 278 | 22.7 | 0
2022 | 321 | 1100 | 16.626 | 73 | 0.49869 | 149 | 17.6 | 0
2022 | 321 | 1200 | 17.121 | 71 | 0.55204 | 131 | 19.8 | 0
2022 | 321 | 1300 | 16.725 | 74 | 0.48313 | 112 | 20.5 | 0
2022 | 321 | 1400 | 17.418 | 71 | 0.56213 | 95 | 21.6 | 0.6
2022 | 321 | 1500 | 14.745 | 97 | 0.049408 | 54 | 16.2 | 0.5
2022 | 321 | 1600 | 14.052 | 92 | 0.12631 | 14 | 14.8 | 0.1
2022 | 321 | 1700 | 13.161 | 92 | 0.11963 | 0 | 11.5 | 0
2022 | 321 | 1800 | 13.458 | 81 | 0.28931 | 0 | 14.4 | 0
2022 | 321 | 1900 | 13.359 | 86 | 0.21189 | 0 | 23 | 0.3
2022 | 321 | 2000 | 13.458 | 75 | 0.38067 | 0 | 25.2 | 0
2022 | 321 | 2100 | 13.062 | 71 | 0.43104 | 0 | 39.2 | 0
2022 | 321 | 2200 | 11.874 | 72 | 0.38711 | 0 | 28.4 | 0
2022 | 321 | 2300 | 10.785 | 78 | 0.28462 | 0 | 25.2 | 0
2022 | 322 | 0 | 10.983 | 69 | 0.40593 | 0 | 31.3 | 0
2022 | 322 | 100 | 10.29 | 69 | 0.38914 | 0 | 28.4 | 0
2022 | 322 | 200 | 9.894 | 70 | 0.36761 | 0 | 34.9 | 0
2022 | 322 | 300 | 9.102 | 73 | 0.31525 | 0 | 23 | 0
2022 | 322 | 400 | 8.508 | 78 | 0.24774 | 0 | 22.3 | 0
2022 | 322 | 500 | 7.419 | 88 | 0.12645 | 0 | 13.3 | 0
2022 | 322 | 600 | 6.33 | 94 | 0.059165 | 0 | 8.6 | 0
2022 | 322 | 700 | 7.023 | 93 | 0.072004 | 21 | 14.4 | 0
2022 | 322 | 800 | 8.013 | 86 | 0.15297 | 96 | 18.4 | 0
2022 | 322 | 900 | 9.3 | 76 | 0.28363 | 203 | 13.7 | 0
2022 | 322 | 1000 | 9.498 | 73 | 0.32295 | 198 | 17.6 | 0
2022 | 322 | 1100 | 10.092 | 75 | 0.31006 | 214 | 15.8 | 0
2022 | 322 | 1200 | 10.389 | 67 | 0.41675 | 195 | 21.2 | 0
2022 | 322 | 1300 | 9.597 | 76 | 0.28881 | 99 | 14.4 | 0
2022 | 322 | 1400 | 9.795 | 76 | 0.29232 | 106 | 16.6 | 0
2022 | 322 | 1500 | 8.904 | 84 | 0.18458 | 56 | 16.6 | 0
2022 | 322 | 1600 | 8.409 | 89 | 0.12312 | 6 | 14 | 0
2022 | 322 | 1700 | 8.211 | 95 | 0.055294 | 0 | 15.5 | 0
2022 | 322 | 1800 | 7.815 | 95 | 0.053975 | 0 | 18.7 | 0
2022 | 322 | 1900 | 7.32 | 93 | 0.07332 | 0 | 24.5 | 0
2022 | 322 | 2000 | 6.825 | 91 | 0.091466 | 0 | 24.1 | 0
2022 | 322 | 2100 | 6.231 | 88 | 0.11762 | 0 | 25.2 | 0
2022 | 322 | 2200 | 5.637 | 92 | 0.075624 | 0 | 21.2 | 0
2022 | 322 | 2300 | 5.637 | 89 | 0.10398 | 0 | 24.8 | 0
2022 | 323 | 0 | 5.538 | 90 | 0.093961 | 0 | 27.7 | 0
2022 | 323 | 100 | 5.439 | 91 | 0.084056 | 0 | 29.9 | 0
2022 | 323 | 200 | 5.241 | 91 | 0.083048 | 0 | 28.4 | 0
2022 | 323 | 300 | 5.043 | 90 | 0.091169 | 0 | 27.7 | 0
2022 | 323 | 400 | 4.944 | 89 | 0.099682 | 0 | 24.1 | 0
2022 | 323 | 500 | 4.647 | 89 | 0.097894 | 0 | 27 | 0
2022 | 323 | 600 | 4.35 | 88 | 0.10488 | 0 | 22.7 | 0
2022 | 323 | 700 | 4.251 | 89 | 0.095559 | 19 | 31 | 0
2022 | 323 | 800 | 4.35 | 91 | 0.078658 | 38 | 36 | 0
2022 | 323 | 900 | 4.548 | 90 | 0.088459 | 126 | 28.4 | 0
2022 | 323 | 1000 | 5.637 | 84 | 0.15125 | 237 | 25.9 | 0
2022 | 323 | 1100 | 6.627 | 78 | 0.2209 | 293 | 28.8 | 0
2022 | 323 | 1200 | 7.419 | 74 | 0.27398 | 305 | 27.7 | 0
2022 | 323 | 1300 | 8.211 | 70 | 0.33176 | 399 | 27 | 0
2022 | 323 | 1400 | 8.211 | 70 | 0.33176 | 205 | 25.6 | 0
2022 | 323 | 1500 | 8.211 | 69 | 0.34282 | 183 | 25.6 | 0
2022 | 323 | 1600 | 6.924 | 74 | 0.26584 | 11 | 26.3 | 0
2022 | 323 | 1700 | 6.033 | 76 | 0.23241 | 0 | 22.7 | 0
2022 | 323 | 1800 | 5.439 | 79 | 0.19613 | 0 | 25.6 | 0
2022 | 323 | 1900 | 4.746 | 83 | 0.15221 | 0 | 21.2 | 0
2022 | 323 | 2000 | 4.251 | 88 | 0.10425 | 0 | 20.2 | 0
2022 | 323 | 2100 | 3.756 | 92 | 0.067432 | 0 | 20.9 | 0
2022 | 323 | 2200 | 3.558 | 94 | 0.049967 | 0 | 20.9 | 0
2022 | 323 | 2300 | 3.36 | 96 | 0.032912 | 0 | 20.5 | 0
2022 | 324 | 0 | 3.261 | 97 | 0.024535 | 0 | 18 | 0
2022 | 324 | 100 | 3.162 | 98 | 0.016259 | 0 | 20.5 | 0
2022 | 324 | 200 | 3.063 | 99 | 0.0080804 | 0 | 20.5 | 0
2022 | 324 | 300 | 3.162 | 100 | 0 | 0 | 19.8 | 0
2022 | 324 | 400 | 3.063 | 99 | 0.0080804 | 0 | 22.3 | 0
2022 | 324 | 500 | 2.964 | 98 | 0.016063 | 0 | 16.9 | 0
2022 | 324 | 600 | 2.865 | 99 | 0.0079834 | 0 | 10.4 | 0.1
2022 | 324 | 700 | 2.964 | 100 | 0 | 19 | 12.6 | 0
2022 | 324 | 800 | 4.845 | 93 | 0.063052 | 167 | 18.7 | 0
2022 | 324 | 900 | 7.023 | 83 | 0.17487 | 404 | 22.3 | 0
2022 | 324 | 1000 | 8.013 | 81 | 0.2076 | 356 | 31.3 | 0
2022 | 324 | 1100 | 7.716 | 88 | 0.12876 | 131 | 22 | 0
2022 | 324 | 1200 | 9.003 | 84 | 0.18569 | 163 | 25.6 | 0
2022 | 324 | 1300 | 10.29 | 78 | 0.27616 | 132 | 27.4 | 0
2022 | 324 | 1400 | 11.478 | 73 | 0.36438 | 146 | 26.3 | 0
2022 | 324 | 1500 | 11.577 | 75 | 0.33943 | 86 | 24.8 | 0
2022 | 324 | 1600 | 10.587 | 76 | 0.30677 | 15 | 28.8 | 0
2022 | 324 | 1700 | 9.894 | 83 | 0.20831 | 0 | 26.3 | 0
2022 | 324 | 1800 | 9.498 | 75 | 0.29903 | 0 | 24.1 | 0
2022 | 324 | 1900 | 8.904 | 70 | 0.34608 | 0 | 22 | 0
2022 | 324 | 2000 | 8.409 | 71 | 0.3246 | 0 | 30.2 | 0
2022 | 324 | 2100 | 7.914 | 75 | 0.27151 | 0 | 20.5 | 0
2022 | 324 | 2200 | 8.211 | 74 | 0.28753 | 0 | 23.8 | 0
2022 | 324 | 2300 | 8.706 | 74 | 0.29634 | 0 | 21.2 | 0
2022 | 325 | 0 | 9.399 | 72 | 0.3329 | 0 | 20.5 | 0
2022 | 325 | 100 | 9.498 | 75 | 0.29903 | 0 | 18 | 0
2022 | 325 | 200 | 9.498 | 80 | 0.23923 | 0 | 16.6 | 0
2022 | 325 | 300 | 9.696 | 84 | 0.1937 | 0 | 16.2 | 0
2022 | 325 | 400 | 9.3 | 88 | 0.14181 | 0 | 10.4 | 0.1
2022 | 325 | 500 | 8.409 | 99 | 0.011193 | 0 | 2.5 | 0.1
2022 | 325 | 600 | 9.399 | 92 | 0.095115 | 0 | 13.7 | 0.5
2022 | 325 | 700 | 8.607 | 100 | 0 | 6 | 10.8 | 0.1
2022 | 325 | 800 | 9.3 | 99 | 0.011818 | 35 | 9.7 | 0.1
2022 | 325 | 900 | 10.29 | 88 | 0.15063 | 46 | 12.6 | 0
2022 | 325 | 1000 | 11.181 | 80 | 0.26507 | 74 | 12.2 | 0
2022 | 325 | 1100 | 12.567 | 81 | 0.27401 | 76 | 19.8 | 0
2022 | 325 | 1200 | 13.854 | 78 | 0.34317 | 124 | 23.8 | 0
2022 | 325 | 1300 | 13.953 | 77 | 0.36094 | 82 | 17.3 | 0
2022 | 325 | 1400 | 14.448 | 73 | 0.43669 | 58 | 23.8 | 1.2
2022 | 325 | 1500 | 10.884 | 99 | 0.013016 | 15 | 25.6 | 1.1
2022 | 325 | 1600 | 10.587 | 96 | 0.051129 | 7 | 21.6 | 0
2022 | 325 | 1700 | 10.983 | 89 | 0.14404 | 0 | 37.1 | 0.1
2022 | 325 | 1800 | 7.914 | 91 | 0.097744 | 0 | 35.6 | 0
2022 | 325 | 1900 | 7.023 | 96 | 0.041145 | 0 | 42.8 | 0.5
2022 | 325 | 2000 | 6.33 | 93 | 0.069026 | 0 | 42.5 | 0
2022 | 325 | 2100 | 5.637 | 92 | 0.075624 | 0 | 45.4 | 0
2022 | 325 | 2200 | 5.34 | 87 | 0.12068 | 0 | 40 | 0
2022 | 325 | 2300 | 4.845 | 89 | 0.099082 | 0 | 38.5 | 0
2022 | 326 | 0 | 4.251 | 88 | 0.10425 | 0 | 42.1 | 0
2022 | 326 | 100 | 4.152 | 85 | 0.12952 | 0 | 42.1 | 0
2022 | 326 | 200 | 3.855 | 84 | 0.13568 | 0 | 37.1 | 0
2022 | 326 | 300 | 3.855 | 80 | 0.1696 | 0 | 31.7 | 0
2022 | 326 | 400 | 3.756 | 79 | 0.17701 | 0 | 32.8 | 0
2022 | 326 | 500 | 3.261 | 83 | 0.13903 | 0 | 31.3 | 0
2022 | 326 | 600 | 3.063 | 83 | 0.13737 | 0 | 30.6 | 0
2022 | 326 | 700 | 3.657 | 76 | 0.20108 | 12 | 34.9 | 0
2022 | 326 | 800 | 3.855 | 77 | 0.19504 | 32 | 32.8 | 0
2022 | 326 | 900 | 4.053 | 79 | 0.18024 | 70 | 37.1 | 0
2022 | 326 | 1000 | 6.231 | 72 | 0.27444 | 435 | 34.9 | 0
2022 | 326 | 1100 | 7.32 | 69 | 0.3247 | 504 | 37.1 | 0
2022 | 326 | 1200 | 8.013 | 65 | 0.38242 | 491 | 39.2 | 0
2022 | 326 | 1300 | 7.914 | 69 | 0.33667 | 254 | 31 | 0
2022 | 326 | 1400 | 7.914 | 72 | 0.30409 | 205 | 28.4 | 0
2022 | 326 | 1500 | 7.815 | 74 | 0.28067 | 97 | 27.4 | 0
2022 | 326 | 1600 | 7.518 | 76 | 0.25443 | 12 | 29.2 | 0
2022 | 326 | 1700 | 7.518 | 81 | 0.20143 | 0 | 29.9 | 0
2022 | 326 | 1800 | 7.122 | 89 | 0.11383 | 0 | 24.1 | 0
2022 | 326 | 1900 | 7.32 | 91 | 0.094268 | 0 | 25.9 | 0
2022 | 326 | 2000 | 7.716 | 89 | 0.11803 | 0 | 22 | 0
2022 | 326 | 2100 | 8.409 | 89 | 0.12312 | 0 | 26.3 | 0
2022 | 326 | 2200 | 8.706 | 92 | 0.091181 | 0 | 30.2 | 0
2022 | 326 | 2300 | 8.607 | 96 | 0.045316 | 0 | 28.4 | 0
2022 | 327 | 0 | 8.904 | 100 | 0 | 0 | 29.9 | 0
2022 | 327 | 100 | 9.696 | 100 | 0 | 0 | 25.2 | 0
2022 | 327 | 200 | 9.993 | 100 | 0 | 0 | 24.8 | 0.1
2022 | 327 | 300 | 10.785 | 100 | 0 | 0 | 24.1 | 0.1
2022 | 327 | 400 | 10.686 | 98 | 0.025719 | 0 | 23 | 0
2022 | 327 | 500 | 11.379 | 93 | 0.093901 | 0 | 29.5 | 0
2022 | 327 | 600 | 11.676 | 91 | 0.12294 | 0 | 29.5 | 0
2022 | 327 | 700 | 12.666 | 85 | 0.21764 | 12 | 27.4 | 0
2022 | 327 | 800 | 13.161 | 83 | 0.25421 | 75 | 31.3 | 0
2022 | 327 | 900 | 13.26 | 85 | 0.22566 | 91 | 30.6 | 0
2022 | 327 | 1000 | 14.646 | 83 | 0.27829 | 206 | 36 | 0
2022 | 327 | 1100 | 15.24 | 80 | 0.33948 | 220 | 30.6 | 0.1
2022 | 327 | 1200 | 14.349 | 87 | 0.209 | 363 | 30.2 | 0
2022 | 327 | 1300 | 15.933 | 71 | 0.51348 | 418 | 29.9 | 0
2022 | 327 | 1400 | 14.844 | 75 | 0.41423 | 127 | 32.8 | 0
2022 | 327 | 1500 | 14.25 | 68 | 0.51136 | 58 | 39.6 | 0
2022 | 327 | 1600 | 13.062 | 73 | 0.40132 | 11 | 31.3 | 0
2022 | 327 | 1700 | 12.468 | 71 | 0.41572 | 0 | 36 | 0
2022 | 327 | 1800 | 11.676 | 71 | 0.39612 | 0 | 25.9 | 0
2022 | 327 | 1900 | 10.983 | 74 | 0.34046 | 0 | 29.5 | 0
2022 | 327 | 2000 | 10.587 | 70 | 0.38347 | 0 | 20.5 | 0
2022 | 327 | 2100 | 9.894 | 74 | 0.31859 | 0 | 15.5 | 0
2022 | 327 | 2200 | 9.696 | 74 | 0.31477 | 0 | 21.2 | 0
2022 | 327 | 2300 | 9.795 | 71 | 0.35321 | 0 | 21.2 | 0
2022 | 328 | 0 | 9.795 | 69 | 0.37757 | 0 | 17.6 | 0
2022 | 328 | 100 | 9.102 | 74 | 0.30358 | 0 | 14.4 | 0
2022 | 328 | 200 | 9.3 | 76 | 0.28363 | 0 | 10.4 | 0
2022 | 328 | 300 | 9.399 | 77 | 0.27345 | 0 | 15.1 | 0
2022 | 328 | 400 | 9.3 | 79 | 0.24817 | 0 | 15.1 | 0
2022 | 328 | 500 | 8.508 | 84 | 0.18017 | 0 | 9.7 | 0
2022 | 328 | 600 | 8.013 | 85 | 0.16389 | 0 | 5 | 0
2022 | 328 | 700 | 8.013 | 85 | 0.16389 | 23 | 4.7 | 0
2022 | 328 | 800 | 9.894 | 80 | 0.24507 | 122 | 3.2 | 0
2022 | 328 | 900 | 11.775 | 71 | 0.39852 | 226 | 9.4 | 0
2022 | 328 | 1000 | 12.468 | 65 | 0.50173 | 226 | 6.8 | 0
2022 | 328 | 1100 | 14.052 | 60 | 0.63153 | 418 | 9.7 | 0
2022 | 328 | 1200 | 14.844 | 58 | 0.6959 | 432 | 12.2 | 0
2022 | 328 | 1300 | 15.735 | 52 | 0.8397 | 412 | 11.9 | 0
2022 | 328 | 1400 | 14.745 | 63 | 0.60937 | 258 | 10.1 | 0
2022 | 328 | 1500 | 13.062 | 76 | 0.35673 | 81 | 9.7 | 0
2022 | 328 | 1600 | 11.082 | 88 | 0.15809 | 8 | 5 | 0
2022 | 328 | 1700 | 9.102 | 99 | 0.011676 | 0 | 4.3 | 0
2022 | 328 | 1800 | 10.191 | 100 | 0 | 0 | 6.8 | 0
2022 | 328 | 1900 | 11.082 | 96 | 0.052695 | 0 | 7.9 | 0
2022 | 328 | 2000 | 11.775 | 92 | 0.10994 | 0 | 10.8 | 0
2022 | 328 | 2100 | 11.28 | 97 | 0.040001 | 0 | 7.6 | 0
2022 | 328 | 2200 | 11.775 | 92 | 0.10994 | 0 | 9 | 0
2022 | 328 | 2300 | 9.597 | 95 | 0.060168 | 0 | 3.2 | 0
2022 | 329 | 0 | 11.082 | 98 | 0.026348 | 0 | 14.4 | 0
2022 | 329 | 100 | 10.488 | 95 | 0.063527 | 0 | 16.9 | 0
2022 | 329 | 200 | 9.795 | 94 | 0.073079 | 0 | 8.6 | 0
2022 | 329 | 300 | 9.993 | 95 | 0.061638 | 0 | 15.5 | 0
2022 | 329 | 400 | 9.696 | 97 | 0.03632 | 0 | 15.1 | 0
2022 | 329 | 500 | 9.3 | 100 | 0 | 0 | 10.8 | 0
2022 | 329 | 600 | 8.904 | 100 | 0 | 0 | 11.5 | 0
2022 | 329 | 700 | 9.003 | 100 | 0 | 9 | 10.8 | 0
2022 | 329 | 800 | 9.003 | 100 | 0 | 71 | 7.6 | 0
2022 | 329 | 900 | 10.983 | 84 | 0.20951 | 320 | 16.9 | 0
2022 | 329 | 1000 | 12.171 | 75 | 0.35195 | 327 | 24.5 | 0
2022 | 329 | 1100 | 10.983 | 82 | 0.2357 | 171 | 26.3 | 0
2022 | 329 | 1200 | 10.884 | 78 | 0.28635 | 336 | 31.7 | 0
2022 | 329 | 1300 | 10.884 | 73 | 0.35142 | 289 | 34.2 | 0
2022 | 329 | 1400 | 9.894 | 80 | 0.24507 | 56 | 31.7 | 0
2022 | 329 | 1500 | 9.795 | 77 | 0.28014 | 64 | 27.4 | 0
2022 | 329 | 1600 | 9.003 | 76 | 0.27854 | 10 | 29.5 | 0
2022 | 329 | 1700 | 8.112 | 78 | 0.24183 | 0 | 24.8 | 0
2022 | 329 | 1800 | 7.419 | 80 | 0.21075 | 0 | 28.4 | 0
2022 | 329 | 1900 | 7.122 | 79 | 0.21732 | 0 | 28.4 | 0
2022 | 329 | 2000 | 6.528 | 82 | 0.17965 | 0 | 22.3 | 0
2022 | 329 | 2100 | 5.934 | 85 | 0.14439 | 0 | 21.2 | 0
2022 | 329 | 2200 | 5.538 | 87 | 0.12215 | 0 | 19.4 | 0
2022 | 329 | 2300 | 5.043 | 88 | 0.1094 | 0 | 15.5 | 0
2022 | 330 | 0 | 3.657 | 96 | 0.033513 | 0 | 7.9 | 0
2022 | 330 | 100 | 1.974 | 99 | 0.0075614 | 0 | 3.6 | 0
2022 | 330 | 200 | 1.479 | 100 | 0 | 0 | 8.3 | 0
2022 | 330 | 300 | 2.964 | 100 | 0 | 0 | 8.3 | 0
2022 | 330 | 400 | 2.865 | 100 | 0 | 0 | 8.3 | 0
2022 | 330 | 500 | 3.063 | 100 | 0 | 0 | 12.2 | 0
2022 | 330 | 600 | 4.053 | 100 | 1.1102e-16 | 0 | 10.4 | 0
2022 | 330 | 700 | 4.35 | 100 | 0 | 18 | 6.8 | 0.1
2022 | 330 | 800 | 5.637 | 96 | 0.037812 | 114 | 8.3 | 0
2022 | 330 | 900 | 7.023 | 86 | 0.14401 | 183 | 16.6 | 0
2022 | 330 | 1000 | 9.201 | 73 | 0.31716 | 320 | 12.6 | 0
2022 | 330 | 1100 | 11.379 | 57 | 0.57682 | 494 | 12.2 | 0
2022 | 330 | 1200 | 12.864 | 45 | 0.80769 | 417 | 11.5 | 0
2022 | 330 | 1300 | 13.656 | 46 | 0.83223 | 436 | 10.4 | 0
2022 | 330 | 1400 | 13.458 | 48 | 0.79179 | 309 | 13.7 | 0
2022 | 330 | 1500 | 12.171 | 54 | 0.64758 | 141 | 8.6 | 0
2022 | 330 | 1600 | 8.409 | 67 | 0.36937 | 17 | 2.2 | 0
2022 | 330 | 1700 | 3.162 | 84 | 0.13007 | 0 | 1.4 | 0
2022 | 330 | 1800 | 1.182 | 87 | 0.093666 | 0 | 3.2 | 0
2022 | 330 | 1900 | -0.798 | 92 | 0.051087 | 0 | 2.9 | 0
2022 | 330 | 2000 | -1.491 | 93 | 0.042852 | 0 | 2.5 | 0
2022 | 330 | 2100 | -1.887 | 92 | 0.047806 | 0 | 5 | 0
2022 | 330 | 2200 | -2.778 | 93 | 0.039619 | 0 | 2.9 | 0
2022 | 330 | 2300 | -2.778 | 91 | 0.050939 | 0 | 4.3 | 0
2022 | 331 | 0 | -2.976 | 91 | 0.050328 | 0 | 2.9 | 0
2022 | 331 | 100 | -3.669 | 93 | 0.037525 | 0 | 2.2 | 0
2022 | 331 | 200 | -3.57 | 94 | 0.032359 | 0 | 4 | 0
2022 | 331 | 300 | -3.372 | 95 | 0.027293 | 0 | 3.2 | 0
2022 | 331 | 400 | -3.471 | 96 | 0.021703 | 0 | 3.6 | 0
2022 | 331 | 500 | -3.273 | 95 | 0.027458 | 0 | 4.7 | 0
2022 | 331 | 600 | -3.57 | 96 | 0.021573 | 0 | 3.2 | 0
2022 | 331 | 700 | -3.372 | 98 | 0.010917 | 12 | 2.5 | 0
2022 | 331 | 800 | 1.479 | 95 | 0.036683 | 234 | 4.3 | 0
2022 | 331 | 900 | 10.29 | 58 | 0.52722 | 233 | 6.8 | 0
2022 | 331 | 1000 | 13.755 | 42 | 0.89928 | 404 | 11.2 | 0
2022 | 331 | 1100 | 15.042 | 38 | 1.0398 | 457 | 9.7 | 0
2022 | 331 | 1200 | 15.933 | 40 | 1.0624 | 441 | 10.8 | 0
2022 | 331 | 1300 | 14.844 | 51 | 0.81188 | 398 | 11.5 | 0
2022 | 331 | 1400 | 14.052 | 58 | 0.6631 | 275 | 9.7 | 0
2022 | 331 | 1500 | 11.973 | 71 | 0.40336 | 130 | 8.3 | 0
2022 | 331 | 1600 | 9.399 | 91 | 0.107 | 16 | 7.6 | 0
2022 | 331 | 1700 | 8.31 | 100 | 0 | 0 | 7.9 | 0
2022 | 331 | 1800 | 7.617 | 100 | 0 | 0 | 5 | 0
2022 | 331 | 1900 | 6.924 | 100 | 0 | 0 | 5 | 0
2022 | 331 | 2000 | 6.231 | 100 | 0 | 0 | 5 | 0
2022 | 331 | 2100 | 5.835 | 100 | -1.1102e-16 | 0 | 3.2 | 0
2022 | 331 | 2200 | 6.033 | 100 | 0 | 0 | 8.3 | 0
2022 | 331 | 2300 | 4.746 | 100 | 0 | 0 | 2.9 | 0
2022 | 332 | 0 | 4.746 | 100 | 0 | 0 | 3.2 | 0
2022 | 332 | 100 | 2.964 | 100 | 0 | 0 | 3.6 | 0
2022 | 332 | 200 | 2.469 | 100 | 0 | 0 | 3.6 | 0.1
2022 | 332 | 300 | 5.835 | 100 | -1.1102e-16 | 0 | 23 | 0.4
2022 | 332 | 400 | 6.231 | 100 | 0 | 0 | 15.8 | 0
2022 | 332 | 500 | 6.132 | 100 | 0 | 0 | 19.4 | 0.4
2022 | 332 | 600 | 5.736 | 100 | 0 | 0 | 29.5 | 2.2
2022 | 332 | 700 | 5.538 | 100 | 1.1102e-16 | 1 | 23.8 | 2.8
2022 | 332 | 800 | 5.538 | 100 | 1.1102e-16 | 11 | 24.8 | 2.6
2022 | 332 | 900 | 5.835 | 100 | -1.1102e-16 | 34 | 24.8 | 0.5
2022 | 332 | 1000 | 5.835 | 100 | -1.1102e-16 | 61 | 22.7 | 0
2022 | 332 | 1100 | 5.637 | 100 | 0 | 69 | 33.8 | 0
2022 | 332 | 1200 | 6.924 | 100 | 0 | 247 | 28.1 | 0
2022 | 332 | 1300 | 8.706 | 86 | 0.15957 | 274 | 31.3 | 0
2022 | 332 | 1400 | 9.003 | 81 | 0.22051 | 154 | 33.1 | 0
2022 | 332 | 1500 | 8.904 | 77 | 0.26533 | 109 | 32.4 | 0
2022 | 332 | 1600 | 8.112 | 75 | 0.27481 | 11 | 29.5 | 0
2022 | 332 | 1700 | 7.419 | 80 | 0.21075 | 0 | 35.6 | 0
2022 | 332 | 1800 | 6.924 | 84 | 0.16359 | 0 | 33.5 | 0
2022 | 332 | 1900 | 6.528 | 86 | 0.13973 | 0 | 32.4 | 0
2022 | 332 | 2000 | 6.231 | 88 | 0.11762 | 0 | 26.6 | 0
2022 | 332 | 2100 | 5.835 | 90 | 0.095678 | 0 | 25.6 | 0
2022 | 332 | 2200 | 5.637 | 90 | 0.09453 | 0 | 24.5 | 0
2022 | 332 | 2300 | 5.439 | 93 | 0.065377 | 0 | 20.5 | 0
2022 | 333 | 0 | 5.439 | 96 | 0.037358 | 0 | 21.2 | 0
2022 | 333 | 100 | 5.538 | 97 | 0.028188 | 0 | 21.6 | 0
2022 | 333 | 200 | 5.637 | 97 | 0.028359 | 0 | 21.2 | 0
2022 | 333 | 300 | 5.538 | 97 | 0.028188 | 0 | 25.6 | 0
2022 | 333 | 400 | 5.538 | 97 | 0.028188 | 0 | 22.7 | 0
2022 | 333 | 500 | 5.439 | 99 | 0.0093396 | 0 | 22 | 0
2022 | 333 | 600 | 5.34 | 100 | -1.1102e-16 | 0 | 23.4 | 0
2022 | 333 | 700 | 5.538 | 100 | 1.1102e-16 | 3 | 24.5 | 0
2022 | 333 | 800 | 5.637 | 100 | 0 | 22 | 19.8 | 0
2022 | 333 | 900 | 5.934 | 100 | 0 | 73 | 18.7 | 0
2022 | 333 | 1000 | 6.429 | 96 | 0.039682 | 110 | 26.3 | 0
2022 | 333 | 1100 | 7.023 | 92 | 0.082291 | 119 | 22.7 | 0
2022 | 333 | 1200 | 7.716 | 90 | 0.1073 | 138 | 17.6 | 0
2022 | 333 | 1300 | 8.706 | 86 | 0.15957 | 189 | 18.4 | 0
2022 | 333 | 1400 | 9.201 | 83 | 0.19969 | 94 | 16.2 | 0
2022 | 333 | 1500 | 9.102 | 85 | 0.17514 | 29 | 20.9 | 0
2022 | 333 | 1600 | 9.003 | 85 | 0.17409 | 6 | 17.3 | 0
2022 | 333 | 1700 | 8.904 | 85 | 0.17304 | 0 | 20.9 | 0
2022 | 333 | 1800 | 8.409 | 88 | 0.13432 | 0 | 15.8 | 0
2022 | 333 | 1900 | 7.716 | 92 | 0.085841 | 0 | 12.2 | 0
2022 | 333 | 2000 | 6.033 | 99 | 0.0096839 | 0 | 6.8 | 0
2022 | 333 | 2100 | 5.934 | 100 | 0 | 0 | 7.2 | 0
2022 | 333 | 2200 | 5.934 | 100 | 0 | 0 | 13 | 0
2022 | 333 | 2300 | 6.132 | 100 | 0 | 0 | 12.2 | 0
2022 | 334 | 0 | 5.934 | 100 | 0 | 0 | 9.7 | 0
2022 | 334 | 100 | 5.736 | 100 | 0 | 0 | 14 | 0
2022 | 334 | 200 | 5.538 | 100 | 1.1102e-16 | 0 | 8.3 | 0
2022 | 334 | 300 | 3.855 | 100 | 1.1102e-16 | 0 | 2.5 | 0
2022 | 334 | 400 | 2.073 | 100 | 0 | 0 | 2.9 | 0
2022 | 334 | 500 | 1.182 | 100 | 0 | 0 | 2.5 | 0
2022 | 334 | 600 | 0.39 | 100 | -1.1102e-16 | 0 | 3.2 | 0
2022 | 334 | 700 | 0.192 | 100 | 0 | 13 | 1.1 | 0
2022 | 334 | 800 | 1.875 | 100 | 1.1102e-16 | 98 | 1.4 | 0
2022 | 334 | 900 | 7.023 | 98 | 0.020573 | 186 | 5.8 | 0
2022 | 334 | 1000 | 8.508 | 86 | 0.15765 | 273 | 8.3 | 0
2022 | 334 | 1100 | 8.805 | 83 | 0.19493 | 301 | 7.2 | 0
2022 | 334 | 1200 | 10.785 | 68 | 0.414 | 458 | 12.6 | 0
2022 | 334 | 1300 | 10.785 | 66 | 0.43987 | 370 | 10.4 | 0
2022 | 334 | 1400 | 9.795 | 69 | 0.37757 | 235 | 11.9 | 0
2022 | 334 | 1500 | 10.389 | 62 | 0.4799 | 167 | 10.1 | 0
2022 | 334 | 1600 | 7.716 | 79 | 0.22533 | 7 | 2.5 | 0
2022 | 334 | 1700 | 5.835 | 98 | 0.019136 | 0 | 4 | 0
2022 | 334 | 1800 | 4.35 | 100 | 0 | 0 | 2.5 | 0
2022 | 334 | 1900 | 3.657 | 100 | 0 | 0 | 3.6 | 0
2022 | 334 | 2000 | 2.271 | 100 | 1.1102e-16 | 0 | 2.2 | 0
2022 | 334 | 2100 | 2.865 | 100 | 0 | 0 | 4.3 | 0
2022 | 334 | 2200 | 1.974 | 100 | -1.1102e-16 | 0 | 3.6 | 0
2022 | 334 | 2300 | 0.687 | 100 | 0 | 0 | 2.9 | 0
2022 | 335 | 0 | 0.291 | 100 | 0 | 0 | 1.8 | 0
2022 | 335 | 100 | -0.699 | 100 | 0 | 0 | 2.9 | 0
2022 | 335 | 200 | -0.897 | 100 | 0 | 0 | 2.5 | 0
2022 | 335 | 300 | -1.491 | 100 | 0 | 0 | 2.5 | 0
2022 | 335 | 400 | -2.085 | 100 | 0 | 0 | 2.2 | 0
2022 | 335 | 500 | -2.481 | 99 | 0.0057633 | 0 | 2.5 | 0
2022 | 335 | 600 | -1.491 | 100 | 0 | 0 | 2.2 | 0
2022 | 335 | 700 | -2.382 | 100 | 0 | 6 | 3.2 | 0
2022 | 335 | 800 | 0.489 | 100 | 0 | 153 |  | 0.1
2022 | 335 | 900 | 6.132 | 100 | 0 | 359 | 5 | 0
2022 | 335 | 1000 | 7.716 | 91 | 0.096571 | 243 | 8.6 | 0
2022 | 335 | 1100 | 6.528 | 99 | 0.0099806 | 141 | 10.4 | 0
2022 | 335 | 1200 | 6.033 | 100 | 0 | 119 | 7.9 | 0
2022 | 335 | 1300 | 6.231 | 98 | 0.019603 | 90 | 7.9 | 0
2022 | 335 | 1400 | 6.132 | 97 | 0.029228 | 93 | 10.4 | 0
2022 | 335 | 1500 | 5.736 | 98 | 0.01902 | 44 | 8.6 | 0
2022 | 335 | 1600 | 5.439 | 99 | 0.0093396 | 3 | 5 | 0
2022 | 335 | 1700 | 5.241 | 99 | 0.0092276 | 0 | 5 | 0
2022 | 335 | 1800 | 5.142 | 98 | 0.018344 | 0 | 4 | 0
2022 | 335 | 1900 | 5.142 | 98 | 0.018344 | 0 | 2.2 | 0
2022 | 335 | 2000 | 2.964 | 100 | 0 | 0 | 2.5 | 0
2022 | 335 | 2100 | 1.281 | 100 | 0 | 0 | 3.2 | 0
2022 | 335 | 2200 | 1.083 | 100 | 1.1102e-16 | 0 | 1.1 | 0
2022 | 335 | 2300 | 0.489 | 100 | 0 | 0 | 1.8 | 0
2022 | 336 | 0 | 1.38 | 100 | 0 | 0 | 1.4 | 0
2022 | 336 | 100 | 2.37 | 100 | -1.1102e-16 | 0 | 2.2 | 0
2022 | 336 | 200 | 2.073 | 100 | 0 | 0 | 2.2 | 0
2022 | 336 | 300 | 0.786 | 100 | 0 | 0 |  | 0
2022 | 336 | 400 | -1.095 | 100 | 0 | 0 | 2.2 | 0
2022 | 336 | 500 | -1.194 | 100 | 0 | 0 | 1.4 | 0
2022 | 336 | 600 | -2.283 | 100 | 0 | 0 | 2.5 | 0
2022 | 336 | 700 | -2.679 | 99 | 0.0056941 | 8 | 1.4 | 0
2022 | 336 | 800 | -0.204 | 100 | 0 | 146 | 1.4 | 0
2022 | 336 | 900 | 4.746 | 92 | 0.071626 | 273 | 7.6 | 0
2022 | 336 | 1000 | 7.023 | 74 | 0.26744 | 334 | 8.3 | 0
2022 | 336 | 1100 | 6.924 | 76 | 0.24539 | 336 | 9.4 | 0
2022 | 336 | 1200 | 7.815 | 74 | 0.28067 | 409 | 13.3 | 0
2022 | 336 | 1300 | 8.112 | 73 | 0.29679 | 359 | 9 | 0
2022 | 336 | 1400 | 7.221 | 77 | 0.23946 | 211 | 9.7 | 0
2022 | 336 | 1500 | 5.241 | 88 | 0.11073 | 56 | 8.6 | 0
2022 | 336 | 1600 | 3.855 | 93 | 0.05936 | 10 | 4 | 0
2022 | 336 | 1700 | 0.093 | 100 | 0 | 0 | 1.4 | 0
2022 | 336 | 1800 | -1.491 | 100 | 0 | 0 | 2.9 | 0
2022 | 336 | 1900 | -2.382 | 100 | 0 | 0 | 2.2 | 0
2022 | 336 | 2000 | -2.778 | 99 | 0.0056599 | 0 | 1.8 | 0
2022 | 336 | 2100 | -3.174 | 99 | 0.0055249 | 0 | 1.8 | 0
2022 | 336 | 2200 | -3.471 | 98 | 0.010852 | 0 | 0.7 | 0
2022 | 336 | 2300 | -4.065 | 98 | 0.010466 | 0 | 1.4 | 0
2022 | 337 | 0 | -4.263 | 98 | 0.01034 | 0 | 1.8 | 0
2022 | 337 | 100 | -4.659 | 97 | 0.01514 | 0 | 1.4 | 0
2022 | 337 | 200 | -4.857 | 97 | 0.014959 | 0 | 2.2 | 0
2022 | 337 | 300 | -5.154 | 97 | 0.01469 | 0 | 1.1 | 0
2022 | 337 | 400 | -4.956 | 98 | 0.0099125 | 0 | 1.4 | 0
2022 | 337 | 500 | -4.065 | 98 | 0.010466 | 0 | 2.2 | 0
2022 | 337 | 600 | -4.659 | 97 | 0.01514 | 0 | 2.9 | 0
2022 | 337 | 700 | -2.58 | 100 | 0 | 9 | 2.9 | 0
2022 | 337 | 800 | 0.687 | 100 | 0 | 143 | 4 | 0
2022 | 337 | 900 | 4.845 | 93 | 0.063052 | 144 | 1.8 | 0
2022 | 337 | 1000 | 5.34 | 84 | 0.14853 | 284 | 7.6 | 0
2022 | 337 | 1100 | 7.221 | 71 | 0.30193 | 384 | 8.6 | 0
2022 | 337 | 1200 | 8.211 | 66 | 0.376 | 387 | 13.7 | 0
2022 | 337 | 1300 | 7.518 | 66 | 0.36045 | 222 | 14.8 | 0
2022 | 337 | 1400 | 7.419 | 67 | 0.34774 | 183 | 10.4 | 0
2022 | 337 | 1500 | 6.528 | 73 | 0.26948 | 23 | 4.7 | 0
2022 | 337 | 1600 | 5.835 | 79 | 0.20092 | 3 | 0.4 | 0
2022 | 337 | 1700 | 4.845 | 84 | 0.14412 | 0 | 3.6 | 0
2022 | 337 | 1800 | 5.241 | 86 | 0.12919 | 0 | 5.8 | 0
2022 | 337 | 1900 | 6.033 | 93 | 0.067788 | 0 | 8.6 | 0
2022 | 337 | 2000 | 6.429 | 97 | 0.029762 | 0 | 10.8 | 0
2022 | 337 | 2100 | 6.33 | 97 | 0.029583 | 0 | 10.8 | 0
2022 | 337 | 2200 | 3.36 | 95 | 0.04114 | 0 | 8.6 | 0
2022 | 337 | 2300 | 3.162 | 98 | 0.016259 | 0 | 10.1 | 0
2022 | 338 | 0 | 2.766 | 100 | 0 | 0 | 2.2 | 0
2022 | 338 | 100 | 3.162 | 100 | 0 | 0 | 4.3 | 0
2022 | 338 | 200 | 3.657 | 98 | 0.016757 | 0 | 4.7 | 0
2022 | 338 | 300 | 3.756 | 93 | 0.059003 | 0 | 5.4 | 0
2022 | 338 | 400 | 2.271 | 94 | 0.046197 | 0 | 5.4 | 0
2022 | 338 | 500 | 1.677 | 100 | -1.1102e-16 | 0 | 2.5 | 0
2022 | 338 | 600 | 1.875 | 98 | 0.015032 | 0 | 1.4 | 0
2022 | 338 | 700 | 0.093 | 100 | 0 | 6 | 2.2 | 0
2022 | 338 | 800 | 0.39 | 100 | -1.1102e-16 | 54 | 1.4 | 0
2022 | 338 | 900 | 4.053 | 94 | 0.051498 | 106 | 1.1 | 0
2022 | 338 | 1000 | 7.122 | 75 | 0.25871 | 315 | 12.6 | 0
2022 | 338 | 1100 | 7.815 | 71 | 0.31306 | 453 | 16.2 | 0
2022 | 338 | 1200 | 7.914 | 69 | 0.33667 | 483 | 12.6 | 0
2022 | 338 | 1300 | 8.112 | 70 | 0.32977 | 379 | 11.9 | 0
2022 | 338 | 1400 | 6.924 | 70 | 0.30673 | 169 | 9.7 | 0
2022 | 338 | 1500 | 6.033 | 68 | 0.30989 | 77 | 9.7 | 0
2022 | 338 | 1600 | 5.142 | 72 | 0.25682 | 10 | 5.4 | 0
2022 | 338 | 1700 | 4.548 | 78 | 0.19461 | 0 | 1.8 | 0
2022 | 338 | 1800 | 4.251 | 80 | 0.17374 | 0 | 2.2 | 0
2022 | 338 | 1900 | 4.845 | 77 | 0.20717 | 0 | 4.7 | 0
2022 | 338 | 2000 | 5.043 | 69 | 0.28262 | 0 | 3.2 | 0
2022 | 338 | 2100 | 4.548 | 87 | 0.115 | 0 | 2.9 | 0
2022 | 338 | 2200 | 4.845 | 83 | 0.15313 | 0 | 1.4 | 0
2022 | 338 | 2300 | 3.855 | 89 | 0.09328 | 0 | 2.2 | 0
2022 | 339 | 0 | 1.875 | 93 | 0.052611 | 0 | 2.2 | 0
2022 | 339 | 100 | 0.192 | 100 | 0 | 0 | 3.2 | 0
2022 | 339 | 200 | -0.798 | 100 | 0 | 0 | 3.2 | 0
2022 | 339 | 300 | -1.491 | 100 | 0 | 0 | 2.2 | 0
2022 | 339 | 400 | -1.59 | 100 | 0 | 0 | 2.5 | 0
2022 | 339 | 500 | -0.699 | 100 | 0 | 0 | 4 | 0
2022 | 339 | 600 | -1.194 | 100 | 0 | 0 | 3.2 | 0
2022 | 339 | 700 | 1.776 | 100 | 0 | 7 | 3.2 | 0
2022 | 339 | 800 | 3.459 | 100 | 0 | 88 | 2.2 | 0.1
2022 | 339 | 900 | 7.122 | 100 | 0 | 134 | 1.1 | 0
2022 | 339 | 1000 | 10.884 | 78 | 0.28635 | 222 | 6.1 | 0
2022 | 339 | 1100 | 12.666 | 73 | 0.39175 | 341 | 11.9 | 0
2022 | 339 | 1200 | 12.666 | 78 | 0.3192 | 224 | 9.4 | 0
2022 | 339 | 1300 | 11.181 | 84 | 0.21206 | 86 | 7.9 | 0
2022 | 339 | 1400 | 11.676 | 84 | 0.21855 | 81 | 10.8 | 0
2022 | 339 | 1500 | 10.686 | 88 | 0.15431 | 37 | 7.2 | 0
2022 | 339 | 1600 | 10.092 | 94 | 0.074414 | 1 | 5.8 | 0
2022 | 339 | 1700 | 9.795 | 95 | 0.060899 | 0 | 6.8 | 0
2022 | 339 | 1800 | 9.795 | 97 | 0.036539 | 0 | 8.3 | 0
2022 | 339 | 1900 | 9.003 | 100 | 0 | 0 | 6.8 | 0
2022 | 339 | 2000 | 8.508 | 100 | 0 | 0 | 5.8 | 0
2022 | 339 | 2100 | 7.815 | 100 | 0 | 0 | 2.9 | 0
2022 | 339 | 2200 | 7.914 | 100 | 0 | 0 | 4 | 0
2022 | 339 | 2300 | 7.815 | 100 | 0 | 0 | 3.2 | 0
2022 | 340 | 0 | 7.32 | 100 | 0 | 0 | 1.1 | 0
2022 | 340 | 100 | 7.023 | 100 | 0 | 0 | 2.5 | 0
2022 | 340 | 200 | 6.726 | 100 | 0 | 0 | 2.2 | 0
2022 | 340 | 300 | 6.825 | 100 | 0 | 0 | 2.2 | 0.1
2022 | 340 | 400 | 6.429 | 100 | 0 | 0 | 3.6 | 0
2022 | 340 | 500 | 8.211 | 100 | 0 | 0 | 5 | 0.3
2022 | 340 | 600 | 7.221 | 100 | 0 | 0 | 2.5 | 0
2022 | 340 | 700 | 7.32 | 100 | 0 | 4 | 2.2 | 0
2022 | 340 | 800 | 7.419 | 100 | 0 | 53 | 2.9 | 0
2022 | 340 | 900 | 9.696 | 100 | 0 | 135 | 7.6 | 0
2022 | 340 | 1000 | 12.765 | 85 | 0.21895 | 501 | 6.8 | 0
2022 | 340 | 1100 | 13.755 | 74 | 0.40313 | 275 | 12.2 | 0
2022 | 340 | 1200 | 14.052 | 70 | 0.47364 | 462 | 13.7 | 0
2022 | 340 | 1300 | 14.448 | 71 | 0.46904 | 397 | 12.2 | 0
2022 | 340 | 1400 | 13.953 | 73 | 0.42372 | 256 | 10.8 | 0
2022 | 340 | 1500 | 12.765 | 78 | 0.32113 | 78 | 11.5 | 0
2022 | 340 | 1600 | 9.003 | 91 | 0.10445 | 6 | 1.1 | 0
2022 | 340 | 1700 | 5.241 | 100 | 0 | 0 |  | 0
2022 | 340 | 1800 | 3.558 | 100 | -1.1102e-16 | 0 | 1.8 | 0
2022 | 340 | 1900 | 3.162 | 100 | 0 | 0 | 2.5 | 0
2022 | 340 | 2000 | 2.073 | 100 | 0 | 0 |  | 0
2022 | 340 | 2100 | 1.875 | 100 | 1.1102e-16 | 0 | 1.8 | 0
2022 | 340 | 2200 | 2.865 | 100 | 0 | 0 | 3.2 | 0
2022 | 340 | 2300 | 2.172 | 100 | -1.1102e-16 | 0 |  | 0
2022 | 341 | 0 | 1.479 | 100 | 0 | 0 | 1.8 | 0
2022 | 341 | 100 | 0.984 | 100 | 0 | 0 | 1.4 | 0
2022 | 341 | 200 | 1.677 | 100 | -1.1102e-16 | 0 | 2.5 | 0
2022 | 341 | 300 | 2.667 | 100 | 0 | 0 | 2.5 | 0
2022 | 341 | 400 | 1.578 | 100 | 0 | 0 | 1.8 | 0
2022 | 341 | 500 | 0.588 | 100 | 0 | 0 |  | 0
2022 | 341 | 600 | 0.192 | 100 | 0 | 0 |  | 0
2022 | 341 | 700 | 0.39 | 100 | -1.1102e-16 | 10 |  | 0
2022 | 341 | 800 | 2.469 | 100 | 0 | 86 | 2.5 | 0.1
2022 | 341 | 900 | 7.419 | 100 | 0 | 133 | 5 | 0
2022 | 341 | 1000 | 9.597 | 100 | 0 | 159 | 7.2 | 0
2022 | 341 | 1100 | 10.191 | 92 | 0.099819 | 165 | 5.8 | 0
2022 | 341 | 1200 | 11.082 | 76 | 0.31617 | 214 | 9.4 | 0
2022 | 341 | 1300 | 11.28 | 75 | 0.33334 | 141 | 7.2 | 0
2022 | 341 | 1400 | 10.686 | 78 | 0.28291 | 92 | 5.4 | 0
2022 | 341 | 1500 | 10.488 | 78 | 0.27952 | 43 | 1.8 | 0
2022 | 341 | 1600 | 9.399 | 84 | 0.19023 | 3 | 1.8 | 0
2022 | 341 | 1700 | 9.003 | 81 | 0.22051 | 0 | 6.5 | 0
2022 | 341 | 1800 | 8.508 | 84 | 0.18017 | 0 | 3.6 | 0
2022 | 341 | 1900 | 7.716 | 88 | 0.12876 | 0 |  | 0
2022 | 341 | 2000 | 7.221 | 93 | 0.072878 | 0 | 2.9 | 0
2022 | 341 | 2100 | 6.924 | 95 | 0.051122 | 0 | 2.9 | 0
2022 | 341 | 2200 | 6.825 | 95 | 0.050815 | 0 | 2.9 | 0
2022 | 341 | 2300 | 7.716 | 92 | 0.085841 | 0 | 3.2 | 0
2022 | 342 | 0 | 8.508 | 92 | 0.090087 | 0 | 8.3 | 0
2022 | 342 | 100 | 8.112 | 91 | 0.098931 | 0 | 4.7 | 0
2022 | 342 | 200 | 4.251 | 100 | 0 | 0 | 3.2 | 0
2022 | 342 | 300 | 4.944 | 100 | -1.1102e-16 | 0 | 5.4 | 0
2022 | 342 | 400 | 5.241 | 100 | 0 | 0 | 4.7 | 0
2022 | 342 | 500 | 6.825 | 100 | 0 | 0 | 5.8 | 0
2022 | 342 | 600 | 8.409 | 100 | 0 | 0 | 9.7 | 0
2022 | 342 | 700 | 8.607 | 100 | 0 | 2 | 8.3 | 0
2022 | 342 | 800 | 9.102 | 100 | 0 | 36 | 10.1 | 0
2022 | 342 | 900 | 9.993 | 98 | 0.024655 | 76 | 13 | 0
2022 | 342 | 1000 | 9.894 | 100 | 0 | 42 | 11.2 | 0
2022 | 342 | 1100 | 9.993 | 100 | 0 | 55 | 14 | 2.7
2022 | 342 | 1200 | 9.894 | 100 | 0 | 23 | 15.1 | 3.2
2022 | 342 | 1300 | 10.092 | 100 | 0 | 50 | 11.5 | 2.3
2022 | 342 | 1400 | 9.894 | 100 | 0 | 35 | 11.5 | 1
2022 | 342 | 1500 | 10.092 | 100 | 0 | 29 | 17.3 | 0.1
2022 | 342 | 1600 | 10.092 | 100 | 0 | 1 | 13.3 | 0
2022 | 342 | 1700 | 10.191 | 100 | 0 | 0 | 15.1 | 0
2022 | 342 | 1800 | 10.191 | 100 | 0 | 0 | 13 | 0
2022 | 342 | 1900 | 9.993 | 100 | 0 | 0 | 15.5 | 0
2022 | 342 | 2000 | 10.092 | 100 | 0 | 0 | 14 | 1
2022 | 342 | 2100 | 10.191 | 100 | 0 | 0 | 15.1 | 2.6
2022 | 342 | 2200 | 10.092 | 100 | 0 | 0 | 9 | 0.1
2022 | 342 | 2300 | 8.904 | 100 | 0 | 0 | 4 | 0
2022 | 343 | 0 | 8.805 | 100 | 0 | 0 | 7.2 | 0.1
2022 | 343 | 100 | 10.092 | 100 | 0 | 0 | 6.8 | 0
2022 | 343 | 200 | 8.607 | 100 | 0 | 0 | 2.9 | 0
2022 | 343 | 300 | 7.419 | 100 | 0 | 0 | 4.7 | 0
2022 | 343 | 400 | 5.241 | 100 | 0 | 0 | 3.6 | 0
2022 | 343 | 500 | 8.706 | 100 | 0 | 0 | 9.4 | 0
2022 | 343 | 600 | 8.706 | 94 | 0.068385 | 0 | 17.3 | 0
2022 | 343 | 700 | 9.102 | 87 | 0.15179 | 4 | 22 | 0
2022 | 343 | 800 | 9.498 | 86 | 0.16746 | 88 | 20.5 | 0
2022 | 343 | 900 | 10.884 | 82 | 0.23428 | 268 | 16.2 | 0
2022 | 343 | 1000 | 11.775 | 78 | 0.30233 | 385 | 23 | 0
2022 | 343 | 1100 | 12.369 | 73 | 0.38472 | 450 | 20.9 | 0
2022 | 343 | 1200 | 13.062 | 70 | 0.44591 | 492 | 22 | 0
2022 | 343 | 1300 | 13.458 | 65 | 0.53294 | 446 | 20.5 | 0
2022 | 343 | 1400 | 12.963 | 68 | 0.47277 | 315 | 16.2 | 0
2022 | 343 | 1500 | 11.577 | 74 | 0.35301 | 52 | 10.1 | 0
2022 | 343 | 1600 | 9.795 | 86 | 0.17052 | 5 | 2.9 | 0
2022 | 343 | 1700 | 8.409 | 96 | 0.044772 | 0 | 1.4 | 0
2022 | 343 | 1800 | 8.508 | 100 | 0 | 0 | 1.1 | 0.8
2022 | 343 | 1900 | 8.31 | 100 | 0 | 0 | 2.5 | 0.1
2022 | 343 | 2000 | 8.409 | 100 | 0 | 0 | 4.3 | 0
2022 | 343 | 2100 | 8.607 | 100 | 0 | 0 | 3.6 | 0
2022 | 343 | 2200 | 8.112 | 100 | 0 | 0 | 1.4 | 0
2022 | 343 | 2300 | 8.112 | 100 | 0 | 0 | 2.5 | 0
2022 | 344 | 0 | 7.815 | 100 | 0 | 0 | 4.3 | 0.1
2022 | 344 | 100 | 8.112 | 100 | 0 | 0 | 7.9 | 0.8
2022 | 344 | 200 | 8.508 | 100 | 0 | 0 | 14.8 | 0.4
2022 | 344 | 300 | 8.508 | 100 | 0 | 0 | 16.6 | 0.1
2022 | 344 | 400 | 8.607 | 100 | 0 | 0 | 21.6 | 0.2
2022 | 344 | 500 | 8.013 | 100 | 0 | 0 | 21.2 | 0
2022 | 344 | 600 | 6.924 | 100 | 0 | 0 | 18.7 | 0
2022 | 344 | 700 | 5.538 | 100 | 1.1102e-16 | 3 | 24.1 | 0
2022 | 344 | 800 | 4.944 | 100 | -1.1102e-16 | 39 | 25.2 | 0
2022 | 344 | 900 | 4.053 | 100 | 1.1102e-16 | 80 | 16.2 | 0
2022 | 344 | 1000 | 3.657 | 91 | 0.075405 | 72 | 23 | 0
2022 | 344 | 1100 | 4.944 | 65 | 0.31717 | 472 | 30.6 | 0
2022 | 344 | 1200 | 5.736 | 53 | 0.44698 | 472 | 31.7 | 0
2022 | 344 | 1300 | 6.132 | 55 | 0.43842 | 419 | 30.2 | 0
2022 | 344 | 1400 | 5.934 | 55 | 0.43316 | 311 | 28.4 | 0
2022 | 344 | 1500 | 5.043 | 53 | 0.42849 | 84 | 28.8 | 0
2022 | 344 | 1600 | 3.756 | 63 | 0.31187 | 7 | 30.6 | 0
2022 | 344 | 1700 | 3.063 | 65 | 0.28281 | 0 | 25.6 | 0
2022 | 344 | 1800 | 3.063 | 68 | 0.25857 | 0 | 27.7 | 0
2022 | 344 | 1900 | 2.469 | 62 | 0.29614 | 0 | 20.9 | 0
2022 | 344 | 2000 | 2.073 | 59 | 0.31189 | 0 | 26.6 | 0
2022 | 344 | 2100 | 1.578 | 67 | 0.24358 | 0 | 24.1 | 0
2022 | 344 | 2200 | 2.073 | 65 | 0.26625 | 0 | 31.3 | 0
2022 | 344 | 2300 | 1.677 | 68 | 0.23762 | 0 | 17.3 | 0
2022 | 345 | 0 | 1.281 | 73 | 0.19571 | 0 | 16.2 | 0
2022 | 345 | 100 | 1.38 | 72 | 0.20419 | 0 | 14 | 0
2022 | 345 | 200 | 1.578 | 69 | 0.22881 | 0 | 14.8 | 0
2022 | 345 | 300 | 2.172 | 65 | 0.26786 | 0 | 17.6 | 0
2022 | 345 | 400 | 2.469 | 67 | 0.25717 | 0 | 11.5 | 0
2022 | 345 | 500 | 3.162 | 61 | 0.31704 | 0 | 13 | 0
2022 | 345 | 600 | 3.261 | 59 | 0.33532 | 0 | 8.3 | 0
2022 | 345 | 700 | 3.36 | 59 | 0.33735 | 5 | 5.8 | 0
2022 | 345 | 800 | 4.053 | 59 | 0.3519 | 34 | 6.1 | 0
2022 | 345 | 900 | 4.647 | 76 | 0.21359 | 64 | 3.2 | 0.4
2022 | 345 | 1000 | 5.142 | 97 | 0.027516 | 144 | 5 | 0.4
2022 | 345 | 1100 | 6.627 | 93 | 0.070287 | 162 | 10.8 | 0
2022 | 345 | 1200 | 6.627 | 96 | 0.040164 | 119 | 6.8 | 0.4
2022 | 345 | 1300 | 6.726 | 99 | 0.010102 | 107 | 10.4 | 0
2022 | 345 | 1400 | 6.33 | 100 | 1.1102e-16 | 46 | 5 | 0.3
2022 | 345 | 1500 | 6.429 | 100 | 0 | 21 | 6.5 | 0.3
2022 | 345 | 1600 | 6.231 | 100 | 0 | 5 | 6.8 | 0.1
2022 | 345 | 1700 | 5.835 | 100 | -1.1102e-16 | 0 | 8.3 | 0.1
2022 | 345 | 1800 | 5.538 | 100 | 1.1102e-16 | 0 | 9.7 | 0
2022 | 345 | 1900 | 5.34 | 100 | -1.1102e-16 | 0 | 8.3 | 0.2
2022 | 345 | 2000 | 5.142 | 100 | -1.1102e-16 | 0 | 3.6 | 0
2022 | 345 | 2100 | 5.142 | 100 | -1.1102e-16 | 0 | 13 | 0.1
2022 | 345 | 2200 | 4.944 | 100 | -1.1102e-16 | 0 | 15.8 | 0.2
2022 | 345 | 2300 | 3.459 | 100 | 0 | 0 | 11.5 | 0.1
2022 | 346 | 0 | 3.261 | 100 | 0 | 0 | 15.8 | 0
2022 | 346 | 100 | 3.459 | 100 | 0 | 0 | 21.2 | 0
2022 | 346 | 200 | 3.36 | 100 | 0 | 0 | 18.7 | 0
2022 | 346 | 300 | 3.558 | 100 | -1.1102e-16 | 0 | 16.9 | 0
2022 | 346 | 400 | 3.459 | 100 | 0 | 0 | 18.4 | 0.1
2022 | 346 | 500 | 3.756 | 100 | 0 | 0 | 14.8 | 0
2022 | 346 | 600 | 4.053 | 96 | 0.034332 | 0 | 12.6 | 0
2022 | 346 | 700 | 4.548 | 91 | 0.079613 | 6 | 9.7 | 0
2022 | 346 | 800 | 5.043 | 91 | 0.082052 | 51 | 4.7 | 0
2022 | 346 | 900 | 6.132 | 91 | 0.087683 | 70 | 6.5 | 0
2022 | 346 | 1000 | 7.122 | 81 | 0.19662 | 104 | 11.5 | 0
2022 | 346 | 1100 | 7.815 | 88 | 0.12954 | 138 | 15.5 | 0.1
2022 | 346 | 1200 | 8.112 | 100 | 0 | 54 | 10.8 | 1.7
2022 | 346 | 1300 | 8.31 | 100 | 0 | 22 | 16.9 | 3.2
2022 | 346 | 1400 | 8.706 | 100 | 0 | 11 | 18.7 | 0.8
2022 | 346 | 1500 | 9.3 | 100 | 0 | 7 | 17.3 | 1.9
2022 | 346 | 1600 | 9.993 | 100 | 0 | 1 | 16.2 | 0.3
2022 | 346 | 1700 | 10.686 | 100 | 0 | 0 | 15.1 | 0.3
2022 | 346 | 1800 | 10.488 | 100 | 0 | 0 | 12.6 | 0.6
2022 | 346 | 1900 | 10.191 | 100 | 0 | 0 | 14.4 | 0
2022 | 346 | 2000 | 10.587 | 100 | 0 | 0 | 13.7 | 0
2022 | 346 | 2100 | 11.082 | 100 | 0 | 0 | 17.6 | 0
2022 | 346 | 2200 | 11.379 | 100 | 0 | 0 | 20.5 | 0
2022 | 346 | 2300 | 11.775 | 99 | 0.013742 | 0 | 21.2 | 0.1
2022 | 347 | 0 | 11.874 | 97 | 0.041476 | 0 | 24.5 | 0
2022 | 347 | 100 | 12.072 | 92 | 0.11195 | 0 | 28.1 | 0
2022 | 347 | 200 | 11.775 | 91 | 0.12368 | 0 | 27.7 | 0
2022 | 347 | 300 | 11.379 | 92 | 0.10732 | 0 | 30.6 | 0
2022 | 347 | 400 | 11.676 | 89 | 0.15025 | 0 | 30.6 | 0
2022 | 347 | 500 | 10.983 | 93 | 0.091661 | 0 | 24.8 | 0
2022 | 347 | 600 | 10.686 | 93 | 0.090017 | 0 | 18 | 0
2022 | 347 | 700 | 10.389 | 96 | 0.050515 | 1 | 15.8 | 0
2022 | 347 | 800 | 10.686 | 95 | 0.064298 | 50 | 10.1 | 0
2022 | 347 | 900 | 11.973 | 89 | 0.153 | 108 | 9.7 | 0
2022 | 347 | 1000 | 13.656 | 84 | 0.24659 | 166 | 8.6 | 0
2022 | 347 | 1100 | 14.25 | 82 | 0.28764 | 142 | 10.4 | 0
2022 | 347 | 1200 | 14.448 | 83 | 0.27496 | 110 | 11.5 | 0.1
2022 | 347 | 1300 | 13.062 | 94 | 0.089182 | 57 | 12.2 | 0.8
2022 | 347 | 1400 | 12.567 | 100 | -2.2204e-16 | 49 | 2.5 | 0.7
2022 | 347 | 1500 | 12.27 | 100 | 0 | 18 | 4.7 | 0.7
2022 | 347 | 1600 | 11.973 | 99 | 0.013909 | 4 | 6.1 | 0
2022 | 347 | 1700 | 11.379 | 100 | 0 | 0 | 5.4 | 0.1
2022 | 347 | 1800 | 11.478 | 99 | 0.013496 | 0 | 9.7 | 0
2022 | 347 | 1900 | 10.884 | 100 | 0 | 0 | 2.2 | 0
2022 | 347 | 2000 | 11.28 | 100 | 0 | 0 | 8.3 | 0.5
2022 | 347 | 2100 | 11.577 | 100 | 0 | 0 | 9 | 0.9
2022 | 347 | 2200 | 11.775 | 100 | 2.2204e-16 | 0 | 8.3 | 1.2
2022 | 347 | 2300 | 12.171 | 100 | 0 | 0 | 13 | 0.4
2022 | 348 | 0 | 12.171 | 100 | 0 | 0 | 11.2 | 0.1
2022 | 348 | 100 | 12.171 | 100 | 0 | 0 | 14 | 0
2022 | 348 | 200 | 11.28 | 100 | 0 | 0 | 23.8 | 1.5
2022 | 348 | 300 | 9.696 | 100 | 0 | 0 | 28.8 | 0.5
2022 | 348 | 400 | 10.191 | 100 | 0 | 0 | 39.2 | 0
2022 | 348 | 500 | 9.894 | 100 | 0 | 0 | 32.8 | 0
2022 | 348 | 600 | 9.993 | 96 | 0.049311 | 0 | 33.1 | 0
2022 | 348 | 700 | 9.993 | 92 | 0.098621 | 4 | 32 | 0
2022 | 348 | 800 | 10.686 | 87 | 0.16717 | 73 | 25.2 | 0
2022 | 348 | 900 | 11.379 | 86 | 0.1878 | 255 | 23 | 0
2022 | 348 | 1000 | 11.874 | 83 | 0.23503 | 269 | 18.7 | 0
2022 | 348 | 1100 | 11.874 | 85 | 0.20738 | 295 | 20.9 | 0
2022 | 348 | 1200 | 13.359 | 76 | 0.36324 | 434 | 20.2 | 0
2022 | 348 | 1300 | 14.25 | 72 | 0.44744 | 425 | 17.3 | 0
2022 | 348 | 1400 | 14.25 | 69 | 0.49538 | 294 | 15.5 | 0
2022 | 348 | 1500 | 13.26 | 73 | 0.40619 | 74 | 6.8 | 0
2022 | 348 | 1600 | 9.597 | 93 | 0.084236 | 8 | 1.8 | 0
2022 | 348 | 1700 | 7.122 | 100 | 0 | 0 | 4.3 | 0
2022 | 348 | 1800 | 5.736 | 100 | 0 | 0 | 4 | 0
2022 | 348 | 1900 | 5.142 | 100 | -1.1102e-16 | 0 | 3.6 | 0
2022 | 348 | 2000 | 8.409 | 100 | 0 | 0 | 5.8 | 0
2022 | 348 | 2100 | 8.904 | 98 | 0.023072 | 0 | 6.8 | 0
2022 | 348 | 2200 | 10.092 | 91 | 0.11162 | 0 | 10.4 | 0
2022 | 348 | 2300 | 10.092 | 93 | 0.086816 | 0 | 12.6 | 0
2022 | 349 | 0 | 10.488 | 84 | 0.20328 | 0 | 12.6 | 0
2022 | 349 | 100 | 10.29 | 99 | 0.012553 | 0 | 10.4 | 0.6
2022 | 349 | 200 | 10.587 | 100 | 0 | 0 | 10.8 | 0.4
2022 | 349 | 300 | 10.587 | 100 | 0 | 0 | 9 | 7.1
2022 | 349 | 400 | 10.785 | 100 | 0 | 0 | 18 | 6.9
2022 | 349 | 500 | 8.805 | 100 | 0 | 0 | 5 | 0
2022 | 349 | 600 | 8.904 | 100 | 0 | 0 | 8.6 | 0
2022 | 349 | 700 | 10.191 | 100 | 0 | 2 | 11.9 | 0
2022 | 349 | 800 | 9.696 | 100 | 0 | 67 | 10.1 | 0
2022 | 349 | 900 | 10.389 | 96 | 0.050515 | 241 | 21.2 | 0
2022 | 349 | 1000 | 10.884 | 90 | 0.13016 | 257 | 24.8 | 0
2022 | 349 | 1100 | 11.082 | 89 | 0.14491 | 224 | 25.6 | 0
2022 | 349 | 1200 | 10.884 | 88 | 0.15619 | 202 | 29.5 | 0
2022 | 349 | 1300 | 11.181 | 83 | 0.22531 | 226 | 23.4 | 0
2022 | 349 | 1400 | 10.686 | 86 | 0.18003 | 95 | 19.4 | 0
2022 | 349 | 1500 | 10.983 | 88 | 0.15713 | 57 | 16.9 | 0
2022 | 349 | 1600 | 10.191 | 92 | 0.099819 | 9 | 12.6 | 0
2022 | 349 | 1700 | 8.508 | 98 | 0.022522 | 0 | 9 | 0
2022 | 349 | 1800 | 9.102 | 90 | 0.11676 | 0 | 17.3 | 0
2022 | 349 | 1900 | 8.805 | 93 | 0.080266 | 0 | 13 | 0
2022 | 349 | 2000 | 9.3 | 89 | 0.13 | 0 | 13 | 0
2022 | 349 | 2100 | 8.607 | 97 | 0.033987 | 0 | 14.8 | 0
2022 | 349 | 2200 | 8.31 | 94 | 0.066754 | 0 | 15.5 | 0
2022 | 349 | 2300 | 8.112 | 91 | 0.098931 | 0 | 20.5 | 0
2022 | 350 | 0 | 8.31 | 90 | 0.11126 | 0 | 22.3 | 0
2022 | 350 | 100 | 7.914 | 96 | 0.043442 | 0 | 18.4 | 0
2022 | 350 | 200 | 8.013 | 98 | 0.021852 | 0 | 15.8 | 0
2022 | 350 | 300 | 8.112 | 100 | 0 | 0 | 16.2 | 0
2022 | 350 | 400 | 7.023 | 99 | 0.010286 | 0 | 15.1 | 0
2022 | 350 | 500 | 7.023 | 94 | 0.061718 | 0 | 18 | 0
2022 | 350 | 600 | 7.023 | 94 | 0.061718 | 0 | 16.9 | 0
2022 | 350 | 700 | 6.33 | 99 | 0.0098609 | 5 | 10.1 | 0
2022 | 350 | 800 | 7.518 | 93 | 0.07421 | 95 | 24.1 | 0
2022 | 350 | 900 | 8.805 | 86 | 0.16053 | 247 | 22 | 0
2022 | 350 | 1000 | 9.597 | 82 | 0.21661 | 333 | 21.2 | 0
2022 | 350 | 1100 | 10.092 | 79 | 0.26045 | 293 | 21.6 | 0
2022 | 350 | 1200 | 10.389 | 76 | 0.30309 | 382 | 20.2 | 0
2022 | 350 | 1300 | 11.28 | 71 | 0.38668 | 430 | 23.4 | 0
2022 | 350 | 1400 | 9.894 | 76 | 0.29408 | 124 | 24.8 | 0
2022 | 350 | 1500 | 9.597 | 80 | 0.24067 | 70 | 19.4 | 0
2022 | 350 | 1600 | 8.904 | 87 | 0.14997 | 7 | 15.1 | 0
2022 | 350 | 1700 | 8.409 | 90 | 0.11193 | 0 | 19.4 | 0
2022 | 350 | 1800 | 8.112 | 93 | 0.076946 | 0 | 10.4 | 0
2022 | 350 | 1900 | 7.518 | 98 | 0.021203 | 0 | 12.2 | 0
2022 | 350 | 2000 | 7.617 | 99 | 0.010666 | 0 | 9.7 | 0
2022 | 350 | 2100 | 7.716 | 100 | 0 | 0 | 15.1 | 0
2022 | 350 | 2200 | 7.518 | 100 | 0 | 0 | 13.7 | 0
2022 | 350 | 2300 | 7.122 | 100 | 0 | 0 | 14 | 0
2022 | 351 | 0 | 6.726 | 100 | 0 | 0 | 11.2 | 0
2022 | 351 | 100 | 6.33 | 100 | 1.1102e-16 | 0 | 12.6 | 0
2022 | 351 | 200 | 6.132 | 100 | 0 | 0 | 7.6 | 0
2022 | 351 | 300 | 4.944 | 100 | -1.1102e-16 | 0 | 6.1 | 0
2022 | 351 | 400 | 3.657 | 100 | 0 | 0 | 4.7 | 0
2022 | 351 | 500 | 2.172 | 100 | -1.1102e-16 | 0 | 5.4 | 0
2022 | 351 | 600 | 1.182 | 100 | 0 | 0 | 2.5 | 0
2022 | 351 | 700 | 1.083 | 100 | 1.1102e-16 | 2 | 1.8 | 0
2022 | 351 | 800 | 1.875 | 100 | 1.1102e-16 | 87 |  | 0
2022 | 351 | 900 | 6.231 | 100 | 0 | 211 | 8.6 | 0
2022 | 351 | 1000 | 8.805 | 82 | 0.2064 | 360 | 11.9 | 0
2022 | 351 | 1100 | 9.795 | 76 | 0.29232 | 411 | 10.8 | 0
2022 | 351 | 1200 | 10.785 | 71 | 0.37518 | 445 | 12.2 | 0
2022 | 351 | 1300 | 11.28 | 68 | 0.42668 | 359 | 10.4 | 0
2022 | 351 | 1400 | 11.874 | 67 | 0.45624 | 325 | 11.2 | 0
2022 | 351 | 1500 | 10.191 | 74 | 0.32441 | 91 | 8.6 | 0
2022 | 351 | 1600 | 6.627 | 91 | 0.090369 | 7 | 2.2 | 0
2022 | 351 | 1700 | 4.053 | 100 | 1.1102e-16 | 0 | 2.2 | 0
2022 | 351 | 1800 | 1.875 | 100 | 1.1102e-16 | 0 | 2.2 | 0
2022 | 351 | 1900 | 0.984 | 100 | 0 | 0 | 2.5 | 0
2022 | 351 | 2000 | 0.291 | 100 | 0 | 0 | 1.8 | 0
2022 | 351 | 2100 | -0.105 | 100 | -1.1102e-16 | 0 |  | 0
2022 | 351 | 2200 | -0.501 | 100 | 0 | 0 |  | 0
2022 | 351 | 2300 | -0.6 | 100 | 0 | 0 |  | 0
2022 | 352 | 0 | -0.798 | 100 | 0 | 0 | 1.4 | 0
2022 | 352 | 100 | -0.699 | 100 | 0 | 0 | 1.4 | 0
2022 | 352 | 200 | -0.897 | 100 | 0 | 0 | 2.2 | 0
2022 | 352 | 300 | -0.996 | 100 | 0 | 0 | 1.8 | 0
2022 | 352 | 400 | -0.897 | 100 | 0 | 0 | 1.8 | 0
2022 | 352 | 500 | -0.897 | 100 | 0 | 0 | 2.2 | 0
2022 | 352 | 600 | -0.996 | 100 | 0 | 0 | 1.1 | 0
2022 | 352 | 700 | -0.897 | 100 | 0 | 3 | 1.4 | 0
2022 | 352 | 800 | 0.786 | 100 | 0 | 83 | 0.7 | 0.2
2022 | 352 | 900 | 6.528 | 100 | 0 | 246 | 5.4 | 0
2022 | 352 | 1000 | 11.478 | 70 | 0.40487 | 340 | 10.8 | 0
2022 | 352 | 1100 | 12.666 | 66 | 0.49331 | 402 | 9.4 | 0
2022 | 352 | 1200 | 13.458 | 64 | 0.54816 | 469 | 8.3 | 0
2022 | 352 | 1300 | 12.468 | 67 | 0.47306 | 198 | 14.8 | 0
2022 | 352 | 1400 | 13.161 | 65 | 0.52337 | 270 | 7.9 | 0
2022 | 352 | 1500 | 11.973 | 72 | 0.38945 | 83 | 5.8 | 0
2022 | 352 | 1600 | 8.112 | 91 | 0.098931 | 8 | 1.8 | 0
2022 | 352 | 1700 | 6.825 | 100 | 0 | 0 | 6.5 | 0
2022 | 352 | 1800 | 4.449 | 100 | 1.1102e-16 | 0 | 1.4 | 0
2022 | 352 | 1900 | 7.617 | 100 | 0 | 0 | 8.3 | 0
2022 | 352 | 2000 | 8.31 | 100 | 0 | 0 | 9 | 0
2022 | 352 | 2100 | 8.409 | 100 | 0 | 0 | 10.1 | 0
2022 | 352 | 2200 | 8.607 | 100 | 0 | 0 | 11.2 | 0
2022 | 352 | 2300 | 8.409 | 100 | 0 | 0 | 7.6 | 0
2022 | 353 | 0 | 6.231 | 100 | 0 | 0 | 3.2 | 0
2022 | 353 | 100 | 5.142 | 100 | -1.1102e-16 | 0 | 2.9 | 0
2022 | 353 | 200 | 4.449 | 100 | 1.1102e-16 | 0 | 2.9 | 0
2022 | 353 | 300 | 7.419 | 100 | 0 | 0 | 7.2 | 0
2022 | 353 | 400 | 7.419 | 100 | 0 | 0 | 6.5 | 0.1
2022 | 353 | 500 | 8.211 | 100 | 0 | 0 | 10.4 | 0
2022 | 353 | 600 | 8.607 | 100 | 0 | 0 | 14.4 | 0
2022 | 353 | 700 | 8.508 | 100 | 0 | 3 | 11.9 | 0
2022 | 353 | 800 | 9.003 | 100 | 0 | 50 | 16.2 | 0
2022 | 353 | 900 | 9.498 | 99 | 0.011961 | 66 | 12.2 | 0
2022 | 353 | 1000 | 10.29 | 93 | 0.08787 | 150 | 16.2 | 0
2022 | 353 | 1100 | 10.587 | 92 | 0.10226 | 144 | 15.1 | 0
2022 | 353 | 1200 | 10.884 | 88 | 0.15619 | 110 | 11.9 | 0
2022 | 353 | 1300 | 11.28 | 87 | 0.17334 | 174 | 15.1 | 0
2022 | 353 | 1400 | 11.775 | 80 | 0.27484 | 209 | 18 | 0
2022 | 353 | 1500 | 10.29 | 88 | 0.15063 | 70 | 13.7 | 0
2022 | 353 | 1600 | 9.102 | 95 | 0.05838 | 14 | 13 | 0
2022 | 353 | 1700 | 8.31 | 100 | 0 | 0 | 5.8 | 0
2022 | 353 | 1800 | 8.409 | 100 | 0 | 0 | 11.2 | 0
2022 | 353 | 1900 | 9.201 | 100 | 0 | 0 | 13.7 | 0
2022 | 353 | 2000 | 9.3 | 100 | 0 | 0 | 13 | 0
2022 | 353 | 2100 | 9.399 | 99 | 0.011889 | 0 | 11.9 | 0
2022 | 353 | 2200 | 8.904 | 99 | 0.011536 | 0 | 14.4 | 0
2022 | 353 | 2300 | 8.31 | 100 | 0 | 0 | 7.6 | 0
2022 | 354 | 0 | 8.409 | 100 | 0 | 0 | 7.9 | 0
2022 | 354 | 100 | 8.409 | 100 | 0 | 0 | 9.4 | 0
2022 | 354 | 200 | 9.102 | 100 | 0 | 0 | 10.8 | 0
2022 | 354 | 300 | 9.102 | 100 | 0 | 0 | 14.4 | 0
2022 | 354 | 400 | 9.003 | 100 | 0 | 0 | 10.4 | 0
2022 | 354 | 500 | 8.706 | 100 | 0 | 0 | 12.6 | 0
2022 | 354 | 600 | 8.805 | 100 | 0 | 0 | 12.6 | 0
2022 | 354 | 700 | 8.508 | 100 | 0 | 2 | 8.6 | 0
2022 | 354 | 800 | 8.805 | 100 | 0 | 47 | 12.6 | 0
2022 | 354 | 900 | 9.399 | 97 | 0.035668 | 92 | 7.6 | 0
2022 | 354 | 1000 | 10.389 | 91 | 0.11366 | 193 | 10.4 | 0
2022 | 354 | 1100 | 11.775 | 84 | 0.21987 | 304 | 9.7 | 0
2022 | 354 | 1200 | 12.567 | 77 | 0.3317 | 242 | 11.9 | 0
2022 | 354 | 1300 | 14.25 | 68 | 0.51136 | 320 | 9.7 | 0
2022 | 354 | 1400 | 13.26 | 73 | 0.40619 | 123 | 6.8 | 0
2022 | 354 | 1500 | 11.973 | 80 | 0.27818 | 54 | 4.3 | 0
2022 | 354 | 1600 | 10.488 | 86 | 0.17787 | 6 | 4.3 | 0
2022 | 354 | 1700 | 7.815 | 95 | 0.053975 | 0 | 2.2 | 0
2022 | 354 | 1800 | 6.429 | 97 | 0.029762 | 0 | 4 | 0
2022 | 354 | 1900 | 7.221 | 96 | 0.041645 | 0 | 3.6 | 0
2022 | 354 | 2000 | 8.211 | 97 | 0.033176 | 0 | 0.7 | 0.2
2022 | 354 | 2100 | 8.409 | 100 | 0 | 0 | 3.2 | 0.1
2022 | 354 | 2200 | 8.508 | 100 | 0 | 0 | 2.5 | 0.2
2022 | 354 | 2300 | 9.498 | 100 | 0 | 0 | 16.2 | 0.3
2022 | 355 | 0 | 9.993 | 100 | 0 | 0 | 14.4 | 0
2022 | 355 | 100 | 9.696 | 100 | 0 | 0 | 15.1 | 0
2022 | 355 | 200 | 9.498 | 100 | 0 | 0 | 18.4 | 0
2022 | 355 | 300 | 9.102 | 100 | 0 | 0 | 18 | 0
2022 | 355 | 400 | 8.706 | 100 | 0 | 0 | 23 | 0
2022 | 355 | 500 | 8.31 | 98 | 0.022251 | 0 | 18 | 0
2022 | 355 | 600 | 8.211 | 96 | 0.044235 | 0 | 16.6 | 0
2022 | 355 | 700 | 8.013 | 96 | 0.043705 | 2 | 11.5 | 0
2022 | 355 | 800 | 7.716 | 97 | 0.03219 | 19 | 14 | 0.1
2022 | 355 | 900 | 7.914 | 97 | 0.032581 | 38 | 15.1 | 0
2022 | 355 | 1000 | 8.607 | 94 | 0.067974 | 75 | 15.8 | 0
2022 | 355 | 1100 | 10.191 | 86 | 0.17468 | 141 | 23 | 0
2022 | 355 | 1200 | 11.181 | 82 | 0.23856 | 283 | 31.3 | 0
2022 | 355 | 1300 | 11.577 | 82 | 0.24439 | 161 | 28.8 | 0
2022 | 355 | 1400 | 11.775 | 82 | 0.24736 | 111 | 28.8 | 0
2022 | 355 | 1500 | 11.775 | 83 | 0.23362 | 71 | 30.2 | 0
2022 | 355 | 1600 | 11.082 | 87 | 0.17126 | 10 | 24.8 | 0
2022 | 355 | 1700 | 10.587 | 88 | 0.15339 | 0 | 18 | 0
2022 | 355 | 1800 | 10.389 | 89 | 0.13892 | 0 | 16.9 | 0
2022 | 355 | 1900 | 10.587 | 88 | 0.15339 | 0 | 16.9 | 0
2022 | 355 | 2000 | 9.993 | 89 | 0.1356 | 0 | 11.9 | 0
2022 | 355 | 2100 | 9.993 | 90 | 0.12328 | 0 | 15.8 | 0
2022 | 355 | 2200 | 10.092 | 90 | 0.12402 | 0 | 16.2 | 0
2022 | 355 | 2300 | 10.389 | 87 | 0.16418 | 0 | 14.4 | 0
2022 | 356 | 0 | 10.785 | 87 | 0.16819 | 0 | 19.4 | 0
2022 | 356 | 100 | 10.983 | 88 | 0.15713 | 0 | 19.8 | 0
2022 | 356 | 200 | 10.785 | 89 | 0.14231 | 0 | 15.5 | 0
2022 | 356 | 300 | 10.488 | 91 | 0.11435 | 0 | 11.5 | 0
2022 | 356 | 400 | 9.993 | 93 | 0.086294 | 0 | 12.2 | 0
2022 | 356 | 500 | 8.706 | 99 | 0.011398 | 0 | 9 | 0
2022 | 356 | 600 | 8.508 | 100 | 0 | 0 | 7.9 | 0
2022 | 356 | 700 | 8.211 | 100 | 0 | 2 | 9 | 0
2022 | 356 | 800 | 9.993 | 97 | 0.036983 | 69 | 15.1 | 0
2022 | 356 | 900 | 10.785 | 90 | 0.12937 | 139 | 18 | 0
2022 | 356 | 1000 | 11.28 | 87 | 0.17334 | 138 | 18.7 | 0
2022 | 356 | 1100 | 12.468 | 81 | 0.27237 | 329 | 24.5 | 0
2022 | 356 | 1200 | 13.656 | 75 | 0.38529 | 405 | 24.8 | 0
2022 | 356 | 1300 | 13.953 | 72 | 0.43941 | 390 | 24.5 | 0
2022 | 356 | 1400 | 13.854 | 72 | 0.43677 | 251 | 27.4 | 0
2022 | 356 | 1500 | 13.161 | 75 | 0.37384 | 96 | 24.5 | 0
2022 | 356 | 1600 | 12.567 | 83 | 0.24517 | 16 | 25.9 | 0
2022 | 356 | 1700 | 11.874 | 89 | 0.15208 | 0 | 19.4 | 0
2022 | 356 | 1800 | 12.27 | 87 | 0.18412 | 0 | 19.1 | 0
2022 | 356 | 1900 | 11.478 | 93 | 0.094469 | 0 | 13.3 | 0
2022 | 356 | 2000 | 11.577 | 93 | 0.095041 | 0 | 17.3 | 0
2022 | 356 | 2100 | 11.775 | 93 | 0.096195 | 0 | 17.6 | 0
2022 | 356 | 2200 | 11.379 | 96 | 0.053658 | 0 | 14 | 0
2022 | 356 | 2300 | 10.983 | 98 | 0.026189 | 0 | 18 | 0
2022 | 357 | 0 | 11.082 | 99 | 0.013174 | 0 | 19.1 | 0
2022 | 357 | 100 | 11.379 | 96 | 0.053658 | 0 | 19.8 | 0
2022 | 357 | 200 | 11.874 | 93 | 0.096777 | 0 | 22.3 | 0
2022 | 357 | 300 | 12.171 | 89 | 0.15486 | 0 | 26.3 | 0
2022 | 357 | 400 | 11.973 | 89 | 0.153 | 0 | 18.4 | 0
2022 | 357 | 500 | 11.775 | 89 | 0.15116 | 0 | 20.9 | 0
2022 | 357 | 600 | 11.577 | 90 | 0.13577 | 0 | 19.4 | 0
2022 | 357 | 700 | 11.28 | 92 | 0.10667 | 1 | 19.1 | 0
2022 | 357 | 800 | 11.577 | 90 | 0.13577 | 48 | 15.8 | 0
2022 | 357 | 900 | 13.062 | 82 | 0.26754 | 233 | 19.1 | 0
2022 | 357 | 1000 | 14.151 | 77 | 0.36533 | 334 | 20.2 | 0
2022 | 357 | 1100 | 14.547 | 75 | 0.40679 | 407 | 21.6 | 0
2022 | 357 | 1200 | 15.339 | 71 | 0.49522 | 426 | 19.4 | 0
2022 | 357 | 1300 | 16.131 | 67 | 0.5914 | 384 | 19.4 | 0
2022 | 357 | 1400 | 15.438 | 70 | 0.5154 | 298 | 20.2 | 0
2022 | 357 | 1500 | 14.349 | 74 | 0.41799 | 104 | 16.9 | 0
2022 | 357 | 1600 | 12.567 | 83 | 0.24517 | 11 | 15.1 | 0
2022 | 357 | 1700 | 11.973 | 85 | 0.20864 | 0 | 21.6 | 0
2022 | 357 | 1800 | 11.478 | 84 | 0.21593 | 0 | 13.7 | 0
2022 | 357 | 1900 | 11.676 | 77 | 0.31417 | 0 | 14 | 0
2022 | 357 | 2000 | 11.874 | 77 | 0.31798 | 0 | 12.6 | 0
2022 | 357 | 2100 | 12.171 | 77 | 0.32379 | 0 | 19.4 | 0
2022 | 357 | 2200 | 11.775 | 82 | 0.24736 | 0 | 14 | 0
2022 | 357 | 2300 | 11.379 | 84 | 0.21463 | 0 | 14.8 | 0
2022 | 358 | 0 | 10.983 | 86 | 0.18332 | 0 | 13 | 0
2022 | 358 | 100 | 9.795 | 91 | 0.10962 | 0 | 7.9 | 0
2022 | 358 | 200 | 9.201 | 94 | 0.07048 | 0 | 4.3 | 0
2022 | 358 | 300 | 9.894 | 88 | 0.14704 | 0 | 8.3 | 0
2022 | 358 | 400 | 8.211 | 96 | 0.044235 | 0 | 5 | 0
2022 | 358 | 500 | 8.112 | 97 | 0.032977 | 0 | 6.5 | 0
2022 | 358 | 600 | 8.409 | 96 | 0.044772 | 0 | 6.1 | 0
2022 | 358 | 700 | 6.231 | 100 | 0 | 1 | 3.2 | 0
2022 | 358 | 800 | 5.043 | 100 | 0 | 35 | 1.4 | 0
2022 | 358 | 900 | 12.666 | 71 | 0.42076 | 248 | 10.8 | 0
2022 | 358 | 1000 | 14.646 | 58 | 0.68755 | 358 | 13.3 | 0
2022 | 358 | 1100 | 16.725 | 44 | 1.0406 | 426 | 14.8 | 0
2022 | 358 | 1200 | 17.715 | 40 | 1.1843 | 438 | 15.8 | 0
2022 | 358 | 1300 | 18.309 | 36 | 1.3098 | 398 | 17.3 | 0
2022 | 358 | 1400 | 17.913 | 36 | 1.2786 | 300 | 19.8 | 0
2022 | 358 | 1500 | 16.725 | 38 | 1.1521 | 101 | 10.8 | 0
2022 | 358 | 1600 | 11.577 | 56 | 0.5974 | 7 | 2.5 | 0
2022 | 358 | 1700 | 6.726 | 79 | 0.21214 | 0 | 2.9 | 0
2022 | 358 | 1800 | 5.142 | 87 | 0.11924 | 0 | 3.2 | 0
2022 | 358 | 1900 | 3.954 | 94 | 0.051188 | 0 | 2.5 | 0
2022 | 358 | 2000 | 3.558 | 96 | 0.033312 | 0 | 2.9 | 0
2022 | 358 | 2100 | 2.865 | 100 | 0 | 0 | 2.5 | 0
2022 | 358 | 2200 | 2.766 | 100 | 0 | 0 | 3.2 | 0
2022 | 358 | 2300 | 2.964 | 100 | 0 | 0 | 3.6 | 0
2022 | 359 | 0 | 2.964 | 100 | 0 | 0 | 2.9 | 0
2022 | 359 | 100 | 2.964 | 100 | 0 | 0 | 3.6 | 0
2022 | 359 | 200 | 2.568 | 100 | 0 | 0 | 2.9 | 0
2022 | 359 | 300 | 2.568 | 100 | 0 | 0 | 3.2 | 0
2022 | 359 | 400 | 1.974 | 100 | -1.1102e-16 | 0 | 1.8 | 0
2022 | 359 | 500 | 1.578 | 100 | 0 | 0 | 3.6 | 0
2022 | 359 | 600 | 1.281 | 100 | 0 | 0 | 2.9 | 0
2022 | 359 | 700 | 1.281 | 100 | 0 | 2 | 2.9 | 0
2022 | 359 | 800 | 2.667 | 100 | 0 | 67 | 3.6 | 0
2022 | 359 | 900 | 9.201 | 97 | 0.03524 | 230 | 1.8 | 0
2022 | 359 | 1000 | 15.933 | 51 | 0.8676 | 369 | 4.3 | 0
2022 | 359 | 1100 | 18.507 | 32 | 1.4086 | 397 | 13.7 | 0
2022 | 359 | 1200 | 18.705 | 33 | 1.4047 | 437 | 10.8 | 0
2022 | 359 | 1300 | 18.804 | 31 | 1.4554 | 418 | 18.7 | 0
2022 | 359 | 1400 | 17.418 | 33 | 1.2987 | 213 | 16.6 | 0
2022 | 359 | 1500 | 15.834 | 38 | 1.0912 | 99 | 10.8 | 0
2022 | 359 | 1600 | 10.884 | 61 | 0.50761 | 11 | 2.2 | 0
2022 | 359 | 1700 | 6.231 | 80 | 0.19603 | 0 | 1.4 | 0
2022 | 359 | 1800 | 4.944 | 86 | 0.12687 | 0 | 3.2 | 0
2022 | 359 | 1900 | 4.449 | 89 | 0.096719 | 0 | 2.9 | 0
2022 | 359 | 2000 | 4.152 | 91 | 0.077714 | 0 | 3.2 | 0
2022 | 359 | 2100 | 3.855 | 93 | 0.05936 | 0 | 5 | 0
2022 | 359 | 2200 | 3.36 | 96 | 0.032912 | 0 | 3.6 | 0
2022 | 359 | 2300 | 3.459 | 94 | 0.049667 | 0 | 4.3 | 0
2022 | 360 | 0 | 3.657 | 92 | 0.067026 | 0 | 3.2 | 0
2022 | 360 | 100 | 2.964 | 95 | 0.040159 | 0 | 2.9 | 0
2022 | 360 | 200 | 2.469 | 99 | 0.007793 | 0 | 3.2 | 0
2022 | 360 | 300 | 2.964 | 99 | 0.0080317 | 0 | 3.6 | 0
2022 | 360 | 400 | 4.845 | 88 | 0.10809 | 0 | 4 | 0
2022 | 360 | 500 | 3.855 | 92 | 0.06784 | 0 | 2.5 | 0
2022 | 360 | 600 | 3.558 | 96 | 0.033312 | 0 | 3.2 | 0
2022 | 360 | 700 | 2.568 | 100 | 0 | 2 | 2.2 | 0
2022 | 360 | 800 | 4.35 | 100 | 0 | 49 | 2.5 | 0
2022 | 360 | 900 | 10.686 | 80 | 0.25719 | 220 | 2.9 | 0
2022 | 360 | 1000 | 15.735 | 51 | 0.8572 | 326 | 10.4 | 0
2022 | 360 | 1100 | 16.626 | 45 | 1.0159 | 337 | 12.2 | 0
2022 | 360 | 1200 | 17.319 | 42 | 1.1175 | 378 | 19.1 | 0
2022 | 360 | 1300 | 17.319 | 44 | 1.079 | 345 | 15.1 | 0
2022 | 360 | 1400 | 16.428 | 48 | 0.94893 | 240 | 12.2 | 0
2022 | 360 | 1500 | 15.537 | 48 | 0.89876 | 111 | 15.8 | 0
2022 | 360 | 1600 | 13.656 | 50 | 0.77058 | 14 | 15.1 | 0
2022 | 360 | 1700 | 10.191 | 63 | 0.46166 | 0 | 5 | 0
2022 | 360 | 1800 | 6.132 | 81 | 0.18511 | 0 | 2.5 | 0
2022 | 360 | 1900 | 4.251 | 93 | 0.06081 | 0 | 1.4 | 0
2022 | 360 | 2000 | 3.261 | 99 | 0.0081785 | 0 | 1.8 | 0
2022 | 360 | 2100 | 2.568 | 100 | 0 | 0 | 1.8 | 0
2022 | 360 | 2200 | 2.271 | 100 | 1.1102e-16 | 0 | 1.8 | 0
2022 | 360 | 2300 | 1.875 | 100 | 1.1102e-16 | 0 | 2.2 | 0
2022 | 361 | 0 | 1.875 | 100 | 1.1102e-16 | 0 | 1.4 | 0
2022 | 361 | 100 | 1.776 | 100 | 0 | 0 | 1.8 | 0
2022 | 361 | 200 | 1.281 | 100 | 0 | 0 | 1.4 | 0
2022 | 361 | 300 | 1.281 | 100 | 0 | 0 | 1.4 | 0
2022 | 361 | 400 | 1.182 | 100 | 0 | 0 | 1.4 | 0
2022 | 361 | 500 | 0.984 | 100 | 0 | 0 | 1.8 | 0
2022 | 361 | 600 | 0.39 | 100 | -1.1102e-16 | 0 |  | 0
2022 | 361 | 700 | 0.489 | 100 | 0 | 2 | 1.4 | 0
2022 | 361 | 800 | 1.776 | 100 | 0 | 77 | 0.7 | 0
2022 | 361 | 900 | 7.815 | 100 | 0 | 223 | 2.5 | 0
2022 | 361 | 1000 | 13.359 | 67 | 0.49946 | 356 | 8.6 | 0
2022 | 361 | 1100 | 14.646 | 61 | 0.63844 | 419 | 10.8 | 0
2022 | 361 | 1200 | 15.339 | 54 | 0.78552 | 435 | 13.7 | 0
2022 | 361 | 1300 | 15.933 | 55 | 0.79678 | 390 | 10.4 | 0
2022 | 361 | 1400 | 15.537 | 55 | 0.77778 | 298 | 13.3 | 0
2022 | 361 | 1500 | 14.052 | 63 | 0.58416 | 111 | 13.3 | 0
2022 | 361 | 1600 | 9.696 | 78 | 0.26634 | 10 | 2.9 | 0
2022 | 361 | 1700 | 5.835 | 95 | 0.047839 | 0 | 2.9 | 0
2022 | 361 | 1800 | 3.36 | 100 | 0 | 0 | 2.2 | 0
2022 | 361 | 1900 | 2.469 | 100 | 0 | 0 | 2.2 | 0
2022 | 361 | 2000 | 1.875 | 100 | 1.1102e-16 | 0 | 2.2 | 0
2022 | 361 | 2100 | 1.281 | 100 | 0 | 0 | 2.2 | 0
2022 | 361 | 2200 | 1.182 | 100 | 0 | 0 | 2.2 | 0
2022 | 361 | 2300 | 0.885 | 100 | 0 | 0 | 1.8 | 0
2022 | 362 | 0 | 0.192 | 100 | 0 | 0 | 2.5 | 0
2022 | 362 | 100 | 0.39 | 100 | -1.1102e-16 | 0 | 0.7 | 0
2022 | 362 | 200 | -0.105 | 100 | -1.1102e-16 | 0 | 2.5 | 0
2022 | 362 | 300 | 0.786 | 100 | 0 | 0 | 3.2 | 0
2022 | 362 | 400 | 0.39 | 100 | -1.1102e-16 | 0 | 2.2 | 0
2022 | 362 | 500 | 0.588 | 100 | 0 | 0 | 3.6 | 0
2022 | 362 | 600 | 0.588 | 100 | 0 | 0 | 3.6 | 0
2022 | 362 | 700 | 0.39 | 100 | -1.1102e-16 | 1 | 2.9 | 0
2022 | 362 | 800 | 2.073 | 100 | 0 | 69 | 4 | 0.1
2022 | 362 | 900 | 8.211 | 98 | 0.022118 | 240 | 5.4 | 0
2022 | 362 | 1000 | 12.864 | 60 | 0.58741 | 364 | 15.5 | 0
2022 | 362 | 1100 | 14.745 | 52 | 0.79053 | 431 | 9.4 | 0
2022 | 362 | 1200 | 14.844 | 49 | 0.84502 | 446 | 19.4 | 0
2022 | 362 | 1300 | 15.339 | 47 | 0.90506 | 404 | 16.6 | 0
2022 | 362 | 1400 | 15.042 | 46 | 0.90559 | 306 | 14.4 | 0
2022 | 362 | 1500 | 13.953 | 49 | 0.80035 | 118 | 14 | 0
2022 | 362 | 1600 | 10.389 | 64 | 0.45464 | 10 | 7.9 | 0
2022 | 362 | 1700 | 4.152 | 88 | 0.10362 | 0 | 4 | 0
2022 | 362 | 1800 | 2.271 | 96 | 0.030798 | 0 | 3.6 | 0
2022 | 362 | 1900 | 1.38 | 98 | 0.014585 | 0 | 4 | 0
2022 | 362 | 2000 | 3.459 | 84 | 0.13244 | 0 | 5 | 0
2022 | 362 | 2100 | 3.855 | 77 | 0.19504 | 0 | 6.1 | 0
2022 | 362 | 2200 | 1.281 | 90 | 0.072487 | 0 | 4 | 0
2022 | 362 | 2300 | 1.083 | 94 | 0.04297 | 0 | 4.7 | 0
2022 | 363 | 0 | 7.518 | 65 | 0.37105 | 0 | 7.2 | 0
2022 | 363 | 100 | 7.815 | 64 | 0.38862 | 0 | 9.7 | 0
2022 | 363 | 200 | 8.508 | 61 | 0.43917 | 0 | 13 | 0
2022 | 363 | 300 | 7.221 | 67 | 0.34357 | 0 | 8.3 | 0
2022 | 363 | 400 | 7.914 | 65 | 0.38011 | 0 | 11.2 | 0
2022 | 363 | 500 | 7.122 | 70 | 0.31046 | 0 | 5.4 | 0
2022 | 363 | 600 | 5.934 | 79 | 0.20214 | 0 | 5 | 0
2022 | 363 | 700 | 8.409 | 69 | 0.34699 | 0 | 13.7 | 0
2022 | 363 | 800 | 8.805 | 69 | 0.35546 | 20 | 7.9 | 0
2022 | 363 | 900 | 10.092 | 67 | 0.40928 | 120 | 15.8 | 0
2022 | 363 | 1000 | 10.983 | 66 | 0.44521 | 190 | 15.8 | 0
2022 | 363 | 1100 | 11.676 | 63 | 0.5054 | 243 | 18 | 0
2022 | 363 | 1200 | 11.379 | 65 | 0.4695 | 214 | 19.1 | 0
2022 | 363 | 1300 | 12.765 | 61 | 0.56928 | 319 | 23.4 | 0
2022 | 363 | 1400 | 12.369 | 63 | 0.52721 | 206 | 19.8 | 0
2022 | 363 | 1500 | 12.369 | 63 | 0.52721 | 124 | 19.1 | 0
2022 | 363 | 1600 | 10.587 | 72 | 0.3579 | 20 | 7.9 | 0
2022 | 363 | 1700 | 6.33 | 89 | 0.10847 | 0 | 4 | 0
2022 | 363 | 1800 | 4.053 | 98 | 0.017166 | 0 | 2.9 | 0
2022 | 363 | 1900 | 7.122 | 94 | 0.062091 | 0 | 4 | 0
2022 | 363 | 2000 | 9.498 | 83 | 0.20334 | 0 | 13 | 0
2022 | 363 | 2100 | 10.092 | 81 | 0.23564 | 0 | 11.9 | 0
2022 | 363 | 2200 | 10.092 | 82 | 0.22324 | 0 | 15.1 | 0
2022 | 363 | 2300 | 9.003 | 86 | 0.16248 | 0 | 6.8 | 0
2022 | 364 | 0 | 5.538 | 100 | 1.1102e-16 | 0 | 4 | 0
2022 | 364 | 100 | 8.706 | 88 | 0.13677 | 0 | 7.9 | 0
2022 | 364 | 200 | 11.082 | 73 | 0.35569 | 0 | 7.2 | 0
2022 | 364 | 300 | 10.389 | 74 | 0.32835 | 0 | 5 | 0
2022 | 364 | 400 | 10.587 | 73 | 0.34512 | 0 | 10.1 | 0
2022 | 364 | 500 | 11.379 | 73 | 0.36219 | 0 | 14.8 | 0
2022 | 364 | 600 | 11.379 | 77 | 0.30853 | 0 | 15.1 | 0
2022 | 364 | 700 | 11.181 | 78 | 0.29158 | 0 | 18.7 | 0
2022 | 364 | 800 | 11.775 | 77 | 0.31607 | 79 | 19.4 | 0
2022 | 364 | 900 | 11.973 | 77 | 0.31991 | 94 | 22.7 | 0
2022 | 364 | 1000 | 12.171 | 77 | 0.32379 | 141 | 25.2 | 0
2022 | 364 | 1100 | 12.468 | 76 | 0.34404 | 192 | 24.8 | 0
2022 | 364 | 1200 | 12.864 | 75 | 0.36713 | 184 | 24.8 | 0
2022 | 364 | 1300 | 13.161 | 74 | 0.38879 | 203 | 22.3 | 0
2022 | 364 | 1400 | 13.557 | 73 | 0.41361 | 208 | 26.3 | 0
2022 | 364 | 1500 | 12.765 | 77 | 0.33573 | 83 | 23 | 0
2022 | 364 | 1600 | 12.369 | 79 | 0.29923 | 14 | 22 | 0
2022 | 364 | 1700 | 12.27 | 80 | 0.28326 | 0 | 23 | 0
2022 | 364 | 1800 | 12.468 | 79 | 0.30104 | 0 | 18.7 | 0
2022 | 364 | 1900 | 11.082 | 85 | 0.19761 | 0 | 8.3 | 0
2022 | 364 | 2000 | 10.488 | 89 | 0.13976 | 0 | 6.5 | 0
2022 | 364 | 2100 | 9.894 | 92 | 0.098028 | 0 | 7.6 | 0
2022 | 364 | 2200 | 11.082 | 82 | 0.23713 | 0 | 12.2 | 0
2022 | 364 | 2300 | 10.686 | 83 | 0.21861 | 0 | 8.6 | 0
2022 | 365 | 0 | 9.201 | 88 | 0.14096 | 0 | 8.3 | 0
2022 | 365 | 100 | 9.003 | 85 | 0.17409 | 0 | 13.7 | 0
2022 | 365 | 200 | 8.013 | 82 | 0.19667 | 0 | 5.8 | 0
2022 | 365 | 300 | 4.944 | 94 | 0.054372 | 0 | 2.9 | 0
2022 | 365 | 400 | 4.152 | 96 | 0.03454 | 0 | 2.2 | 0
2022 | 365 | 500 | 3.063 | 99 | 0.0080804 | 0 | 2.5 | 0
2022 | 365 | 600 | 2.568 | 100 | 0 | 0 | 2.9 | 0
2022 | 365 | 700 | 2.37 | 100 | -1.1102e-16 | 2 | 2.9 | 0
2022 | 365 | 800 | 4.548 | 100 | 0 | 54 | 0.4 | 0
2022 | 365 | 900 | 11.973 | 70 | 0.41727 | 233 | 5 | 0
2022 | 365 | 1000 | 16.725 | 38 | 1.1521 | 349 | 9.7 | 0
2022 | 365 | 1100 | 17.715 | 38 | 1.2237 | 419 | 9.7 | 0
2022 | 365 | 1200 | 18.408 | 34 | 1.3589 | 438 | 11.5 | 0
2022 | 365 | 1300 | 18.606 | 31 | 1.4379 | 399 | 11.2 | 0
2022 | 365 | 1400 | 18.804 | 31 | 1.4554 | 306 | 8.6 | 0
2022 | 365 | 1500 | 18.507 | 23 | 1.595 | 129 | 5.8 | 0
2022 | 365 | 1600 | 10.785 | 54 | 0.59512 | 8 | 2.9 | 0
2022 | 365 | 1700 | 6.429 | 76 | 0.23809 | 0 | 4 | 0
2022 | 365 | 1800 | 4.053 | 86 | 0.12016 | 0 | 2.9 | 0
2022 | 365 | 1900 | 2.865 | 88 | 0.095801 | 0 | 3.2 | 0
2022 | 365 | 2000 | 2.172 | 91 | 0.068879 | 0 | 4 | 0
2022 | 365 | 2100 | 3.063 | 96 | 0.032321 | 0 | 2.9 | 0
2022 | 365 | 2200 | 2.37 | 99 | 0.0077461 | 0 | 2.9 | 0
2022 | 365 | 2300 | 2.271 | 100 | 1.1102e-16 | 0 | 3.6 | 0